## Darcy
Darcy Data
Apparatus Diameter (cm) |  | 35
Experiment # | Test # | Packed sand length (m) | Flow (L/min) | Inlet head (m) | Outlet head (m)
1 | 1 | 0.58 | 3.6 | 1.11 | 0
| 2 | 0.58 | 7.65 | 2.36 | 0
| 3 | 0.58 | 12 | 4 | 0
| 4 | 0.58 | 14.28 | 4.9 | 0
| 5 | 0.58 | 15.2 | 5.02 | 0
| 6 | 0.58 | 21.8 | 7.63 | 0
| 7 | 0.58 | 23.41 | 8.13 | 0
| 8 | 0.58 | 24.5 | 8.58 | 0
| 9 | 0.58 | 27.8 | 9.86 | 0
| 10 | 0.58 | 29.4 | 10.89 | 0
2 | 1 | 1.14 | 2.66 | 2.6 | 0
| 2 | 1.14 | 4.28 | 4.7 | 0
| 3 | 1.14 | 6.26 | 7.71 | 0
| 4 | 1.14 | 8.6 | 10.34 | 0
| 5 | 1.14 | 8.9 | 10.75 | 0
| 6 | 1.14 | 10.4 | 12.34 | 0
3 | 1 | 1.71 | 2.13 | 2.57 | 0
| 2 | 1.71 | 3.9 | 5.09 | 0
| 3 | 1.71 | 7.25 | 9.46 | 0
| 4 | 1.71 | 8.55 | 12.35 | 0
4 | 1 | 1.7 | 5.25 | 6.98 | 0
| 2 | 1.7 | 7 | 9.95 | 0
| 3 | 1.7 | 10.3 | 13.93 | 0
5 | 1 | 1.1 | 18.8 | 9.48 | -3.6
| 2 | 1.1 | 18.3 | 12.88 | 0
| 3 | 1.1 | 18 | 9.8 | -2.78
| 4 | 1.1 | 17.4 | 12.87 | 0.46
| 5 | 1.1 | 18.1 | 12.8 | 0.49
| 6 | 1.1 | 14.9 | 8.86 | -0.83
| 7 | 1.1 | 12.1 | 12.84 | 4.4
| 8 | 1.1 | 9.8 | 6.71 | 0
| 9 | 1.1 | 7.9 | 12.81 | 7.03
| 10 | 1.1 | 8.65 | 5.58 | 0
| 11 | 1.1 | 4.5 | 2.98 | 0
| 12 | 1.1 | 4.15 | 12.86 | 9.88

## Porosity, Constant and Falling
Porosity
Sediment Type | Total Volume (mL) | Volume left in cup (mL) | Pore Space Volume (mL) | Porosity (%)
Sand
Pea Gravel
Coarse Gravel
Constant Head
Bottle Dia (in) | 2.5
Cross Sectional Area (in2)
Volume (mL) | 250
Length (in) | 5
Head (in) | Time | Average Time | Q (in3/sec) | (Delta h)/L | q (inch/sec) | K (in/sec)
13.93
17.8 | 13.47
13.85
10.34
27 | 10.66
10.72
8.5
36 | 8.81
8.7
7.84
42.1 | 8.18
8.11
6.74
49.6 | 6.16
6.92
Falling Head
Dia (in) | 3
Cross Sectional Area (in2)
Length (in) | 8.5
Initial Head (cm) | 80
Run No. | 1 | 2 | 3 | 4 | Head (cm)
Time (sec) | 3.95 | 4.04 | 4.47 | 4.35 | 70
| 4.17 | 4.27 | 4.12 | 4.27 | 60
| 3.89 | 4.13 | 4.33 | 4.1 | 50
| 4.64 | 4.53 | 4.59 | 4.74 | 40
| 5.01 | 5.14 | 5.06 | 5.07 | 30
Total Time
K (in/sec)