## Sheet1
| Actual Data |  | Corrected Data |  | Moments
Time | Time since injection (sec.) | Concentration (ppb) | Time since injection (sec.) | Concentration (ppb) | C * dt | t*C*dt | t^2*C*dt | Model
10:07 | 0 | -0.023 | 0 | 0 | [5 empty] | Parameters
10:07 | 1 | -0.023 | 1 | 0 | 0 | 0 | 0 | 0 | 8.8877e-81 | Channel Width (m) | 0.32
10:07 | 2 | -0.023 | 2 | 0 | 0 | 0 | 0 | 9.4947e-223 | 1.9061e-38 | Depth of Water Column (m) | 0.04
10:07 | 3 | -0.024 | 3 | 0 | 0 | 0 | 0 | 1.2586e-144 | 2.2325e-24 | Volume of solution (L) | 0.5
10:07 | 4 | -0.026 | 4 | 0 | 0 | 0 | 0 | 1.3203e-105 | 2.2998e-17 | Initial Rhodamine Concentration (ppb) | 950
10:07 | 5 | -0.027 | 5 | 0 | 0 | 0 | 0 | 3.1958e-82 | 3.5982e-13 | Injection Start Time | 10:07
10:07 | 6 | -0.024 | 6 | 0 | 0 | 0 | 0 | 1.1801e-66 | 2.2034e-10 | Distance from point of injection (m) | 9.3
10:07 | 7 | -0.021 | 7 | 0 | 0 | 0 | 0 | 1.4916e-55 | 2.1228e-08
10:07 | 8 | -0.022 | 8 | 0 | 0 | 0 | 0 | 3.0556e-47 | 6.4478e-07 | Flow Velocity
10:07 | 9 | -0.024 | 9 | 0 | 0 | 0 | 0 | 8.6448e-41 | 9.0808e-06
10:07 | 10 | -0.023 | 10 | 0 | 0 | 0 | 0 | 1.2214e-35 | 7.4729e-05 | Surface velocity using Ping Pong Ball
10:07 | 11 | -0.021 | 11 | 0 | 0 | 0 | 0 | 1.9526e-31 | 0.00041627 | Distance between Points (m) | 6
10:07 | 12 | -0.022 | 12 | 0 | 0 | 0 | 0 | 6.0922e-28 | 0.001731 | Time taken (3 - trials) | 32.04
10:07 | 13 | -0.022 | 13 | 0 | 0 | 0 | 0 | 5.4101e-25 | 0.0057506 |  | 30.94
10:07 | 14 | -0.022 | 14 | 0 | 0 | 0 | 0 | 1.7904e-22 | 0.016017 |  | 32.98
10:07 | 15 | -0.022 | 15 | 0 | 0 | 0 | 0 | 2.6906e-20 | 0.038755 | Average Time (sec.) | 31.9867
10:07 | 16 | -0.021 | 16 | 0 | 0 | 0 | 0 | 2.1292e-18 | 0.083647 | Velocity (m/sec) | 0.18758
10:07 | 17 | -0.022 | 17 | 0 | 0 | 0 | 0 | 9.9377e-17 | 0.16435
10:07 | 18 | -0.022 | 18 | 0 | 0 | 0 | 0 | 2.9875e-15 | 0.29862 | Effective Velocity Using Flow Meter
10:07 | 19 | -0.021 | 19 | 0 | 0 | 0 | 0 | 6.2012e-14 | 0.50807 | Flow Rate (L/sec) | 1.64
10:07 | 20 | -0.021 | 20 | 0 | 0 | 0 | 0 | 9.3964e-13 | 0.81748 | Cross-sectional Area (m2) | 0.0128
10:07 | 21 | -0.022 | 21 | 0 | 0 | 0 | 0 | 1.0872e-11 | 1.2539 | Effective Velocity (m/sec) | 0.12812
10:07 | 22 | -0.022 | 22 | 0 | 0 | 0 | 0 | 9.9662e-11 | 1.8458
10:07 | 23 | -0.025 | 23 | 0 | 0 | 0 | 0 | 7.4615e-10 | 2.6214 | Moments
10:07 | 24 | -0.026 | 24 | 0 | 0 | 0 | 0 | 4.6795e-09 | 3.6083 | Sum (Zero) | 49189.953
10:07 | 25 | -0.025 | 25 | 0 | 0 | 0 | 0 | 2.5114e-08 | 4.8321 | Sum (First) | 5889440.649
10:07 | 26 | -0.024 | 26 | 0 | 0 | 0 | 0 | 1.1743e-07 | 6.3158 | Sum (Second) | 920873402.175
10:07 | 27 | -0.024 | 27 | 0 | 0 | 0 | 0 | 4.8578e-07 | 8.0789
10:08 | 28 | -0.023 | 28 | 0 | 0 | 0 | 0 | 1.8015e-06 | 10.1374 | First/Zero (Mean Time) (sec) | 119.7285
10:08 | 29 | -0.024 | 29 | 0 | 0 | 0 | 0 | 6.0574e-06 | 12.5034 | Second/Zero (sec^2) | 18720.762
10:08 | 30 | -0.024 | 30 | 0 | 0 | 0 | 0 | 1.8648e-05 | 15.1849 | Variance (sec^2) | 4385.8416
10:08 | 31 | -0.023 | 31 | 0 | 0 | 0 | 0 | 5.3016e-05 | 18.186
10:08 | 32 | -0.024 | 32 | 0 | 0 | 0 | 0 | 0.00014023 | 21.5068 | Veloctiy (m/sec) | 0.077676
10:08 | 33 | -0.025 | 33 | 0 | 0 | 0 | 0 | 0.0003474 | 25.144 | Mass (ppb*m^3) | 48.9071
10:08 | 34 | -0.024 | 34 | 0 | 0 | 0 | 0 | 0.00081068 | 29.0911 | Dispersion Coefficient (m2/sec) | 0.11051
10:08 | 35 | -0.024 | 35 | 0 | 0 | 0 | 0 | 0.0017912 | 33.3385
10:08 | 36 | -0.026 | 36 | 0 | 0 | 0 | 0 | 0.0037644 | 37.8741 | M (Model) | 50
10:08 | 37 | -0.027 | 37 | 0 | 0 | 0 | 0 | 0.0075556 | 42.6835 | D (Model) | 0.02
10:08 | 38 | -0.026 | 38 | 0 | 0 | 0 | 0 | 0.014536 | 47.7506 | v (Model) | 0.09
10:08 | 39 | -0.024 | 39 | 0 | 0 | 0 | 0 | 0.026894 | 53.0578
10:08 | 40 | -0.024 | 40 | 0 | 0 | 0 | 0 | 0.047991 | 58.5862
10:08 | 41 | -0.024 | 41 | 0 | 0 | 0 | 0 | 0.082818 | 64.3161
10:08 | 42 | -0.025 | 42 | 0 | 0 | 0 | 0 | 0.13854 | 70.2273
10:08 | 43 | -0.027 | 43 | 0 | 0 | 0 | 0 | 0.22516 | 76.2993
10:08 | 44 | -0.027 | 44 | 0 | 0 | 0 | 0 | 0.35619 | 82.5113
10:08 | 45 | -0.027 | 45 | 0 | 0 | 0 | 0 | 0.5495 | 88.8429
10:08 | 46 | -0.025 | 46 | 0 | 0 | 0 | 0 | 0.82803 | 95.2737
10:08 | 47 | -0.025 | 47 | 0 | 0 | 0 | 0 | 1.2206 | 101.784
10:08 | 48 | -0.025 | 48 | 0 | 0 | 0 | 0 | 1.7626 | 108.3544
10:08 | 49 | -0.022 | 49 | 0 | 0 | 0 | 0 | 2.4965 | 114.9662
10:08 | 50 | -0.019 | 50 | 0 | 0 | 0 | 0 | 3.4723 | 121.6016
10:08 | 51 | -0.006 | 51 | 0 | 0 | 0 | 0 | 4.7476 | 128.2434
10:08 | 52 | 0.05 | 52 | 0.05 | 0.05 | 2.6 | 135.2 | 6.3875 | 134.8754
10:08 | 53 | 0.202 | 53 | 0.202 | 0.202 | 10.706 | 567.418 | 8.4643 | 141.4821
10:08 | 54 | 0.685 | 54 | 0.685 | 0.685 | 36.99 | 1997.46 | 11.0564 | 148.0491
10:08 | 55 | 1.848 | 55 | 1.848 | 1.848 | 101.64 | 5590.2 | 14.2477 | 154.5627
10:08 | 56 | 3.376 | 56 | 3.376 | 3.376 | 189.056 | 10587.136 | 18.1261 | 161.0103
10:08 | 57 | 5.609 | 57 | 5.609 | 5.609 | 319.713 | 18223.641 | 22.7816 | 167.3801
10:08 | 58 | 8.731 | 58 | 8.731 | 8.731 | 506.398 | 29371.084 | 28.3046 | 173.6612
10:08 | 59 | 10.484 | 59 | 10.484 | 10.484 | 618.556 | 36494.804 | 34.7841 | 179.8436
10:08 | 60 | 10.611 | 60 | 15 | 15 | 900 | 54000 | 42.3052 | 185.9182
10:08 | 61 | 10.611 | 61 | 25 | 25 | 1525 | 93025 | 50.947 | 191.8767
10:08 | 62 | 10.611 | 62 | 35 | 35 | 2170 | 134540 | 60.7803 | 197.7114
10:08 | 63 | 10.611 | 63 | 45 | 45 | 2835 | 178605 | 71.8658 | 203.4158
10:08 | 64 | 10.611 | 64 | 55 | 55 | 3520 | 225280 | 84.252 | 208.9837
10:08 | 65 | 10.611 | 65 | 65 | 65 | 4225 | 274625 | 97.9735 | 214.4098
10:08 | 66 | 10.611 | 66 | 78 | 78 | 5148 | 339768 | 113.0492 | 219.6895
10:08 | 67 | 10.611 | 67 | 95 | 95 | 6365 | 426455 | 129.482 | 224.8187
10:08 | 68 | 119.247 | 68 | 119.247 | 119.247 | 8108.796 | 551398.128 | 147.2573 | 229.7941
10:08 | 69 | 119.247 | 69 | 145 | 145 | 10005 | 690345 | 166.3428 | 234.6128
10:08 | 70 | 119.247 | 70 | 170 | 170 | 11900 | 833000 | 186.6886 | 239.2724
10:08 | 71 | 119.247 | 71 | 210 | 210 | 14910 | 1058610 | 208.2272 | 243.7712
10:08 | 72 | 119.247 | 72 | 250 | 250 | 18000 | 1296000 | 230.8745 | 248.1077
10:08 | 73 | 119.247 | 73 | 320 | 320 | 23360 | 1705280 | 254.5307 | 252.281
10:08 | 74 | 119.247 | 74 | 380 | 380 | 28120 | 2080880 | 279.0812 | 256.2905
10:08 | 75 | 119.247 | 75 | 450 | 450 | 33750 | 2531250 | 304.3987 | 260.1362
10:08 | 76 | 986.467 | 76 | 550 | 550 | 41800 | 3176800 | 330.3448 | 263.8182
10:08 | 77 | 897.419 | 77 | 650 | 650 | 50050 | 3853850 | 356.7714 | 267.3371
10:08 | 78 | 842.88 | 78 | 690 | 690 | 53820 | 4197960 | 383.5236 | 270.6935
10:08 | 79 | 806.975 | 79 | 715 | 715 | 56485 | 4462315 | 410.4409 | 273.8886
10:08 | 80 | 785.151 | 80 | 735 | 735 | 58800 | 4704000 | 437.36 | 276.9237
10:08 | 81 | 773.572 | 81 | 740 | 740 | 59940 | 4855140 | 464.1165 | 279.8004
10:08 | 82 | 765.83 | 82 | 744 | 744 | 61008 | 5002656 | 490.5473 | 282.5203
10:08 | 83 | 758.439 | 83 | 745 | 745 | 61835 | 5132305 | 516.492 | 285.0854
10:08 | 84 | 750.558 | 84 | 745.5 | 745.5 | 62622 | 5260248 | 541.7954 | 287.4979
10:08 | 85 | 744.326 | 85 | 744.326 | 744.326 | 63267.71 | 5377755.35 | 566.3086 | 289.7599
10:08 | 86 | 742.088 | 86 | 742.088 | 742.088 | 63819.568 | 5488482.848 | 589.8911 | 291.8739
10:08 | 87 | 742.47 | 87 | 742.47 | 742.47 | 64594.89 | 5619755.43 | 612.4114 | 293.8423
10:08 | 88 | 740.854 | 88 | 740.854 | 740.854 | 65195.152 | 5737173.376 | 633.7488 | 295.6678
10:09 | 89 | 736.854 | 89 | 736.854 | 736.854 | 65580.006 | 5836620.534 | 653.7941 | 297.3529
10:09 | 90 | 734.609 | 90 | 734.609 | 734.609 | 66114.81 | 5950332.9 | 672.4499 | 298.9006
10:09 | 91 | 733.914 | 91 | 733.914 | 733.914 | 66786.174 | 6077541.834 | 689.6321 | 300.3136
10:09 | 92 | 732.355 | 92 | 732.355 | 732.355 | 67376.66 | 6198652.72 | 705.2692 | 301.5948
10:09 | 93 | 729.925 | 93 | 729.925 | 729.925 | 67883.025 | 6313121.325 | 719.303 | 302.7472
10:09 | 94 | 727.625 | 94 | 727.625 | 727.625 | 68396.75 | 6429294.5 | 731.6888 | 303.7737
10:09 | 95 | 725.376 | 95 | 725.376 | 725.376 | 68910.72 | 6546518.4 | 742.3946 | 304.6774
10:09 | 96 | 722.458 | 96 | 722.458 | 722.458 | 69355.968 | 6658172.928 | 751.4011 | 305.4612
10:09 | 97 | 719.454 | 97 | 719.454 | 719.454 | 69787.038 | 6769342.686 | 758.7015 | 306.1282
10:09 | 98 | 716.284 | 98 | 716.284 | 716.284 | 70195.832 | 6879191.536 | 764.3005 | 306.6814
10:09 | 99 | 716.284 | 99 | 716.284 | 716.284 | 70912.116 | 7020299.484 | 768.2138 | 307.1238
10:09 | 100 | 707.064 | 100 | 707.064 | 707.064 | 70706.4 | 7070640 | 770.4674 | 307.4586
10:09 | 101 | 701.615 | 101 | 701.615 | 701.615 | 70863.115 | 7157174.615 | 771.0971 | 307.6887
10:09 | 102 | 696.199 | 102 | 696.199 | 696.199 | 71012.298 | 7243254.396 | 770.147 | 307.8171
10:09 | 103 | 691.158 | 103 | 691.158 | 691.158 | 71189.274 | 7332495.222 | 767.6691 | 307.8468
10:09 | 104 | 686.503 | 104 | 686.503 | 686.503 | 71396.312 | 7425216.448 | 763.7224 | 307.7807
10:09 | 105 | 681.187 | 105 | 681.187 | 681.187 | 71524.635 | 7510086.675 | 758.3718 | 307.6219
10:09 | 106 | 674.938 | 106 | 674.938 | 674.938 | 71543.428 | 7583603.368 | 751.6874 | 307.3731
10:09 | 107 | 668.25 | 107 | 668.25 | 668.25 | 71502.75 | 7650794.25 | 743.7434 | 307.0373
10:09 | 108 | 661.353 | 108 | 661.353 | 661.353 | 71426.124 | 7714021.392 | 734.6177 | 306.6173
10:09 | 109 | 654.017 | 109 | 654.017 | 654.017 | 71287.853 | 7770375.977 | 724.3905 | 306.1159
10:09 | 110 | 645.839 | 110 | 645.839 | 645.839 | 71042.29 | 7814651.9 | 713.1439 | 305.5358
10:09 | 111 | 636.223 | 111 | 636.223 | 636.223 | 70620.753 | 7838903.583 | 700.9612 | 304.8798
10:09 | 112 | 625.443 | 112 | 625.443 | 625.443 | 70049.616 | 7845556.992 | 687.926 | 304.1504
10:09 | 113 | 614.721 | 113 | 614.721 | 614.721 | 69463.473 | 7849372.449 | 674.1217 | 303.3504
10:09 | 114 | 605.788 | 114 | 605.788 | 605.788 | 69059.832 | 7872820.848 | 659.631 | 302.4823
10:09 | 115 | 597.562 | 115 | 597.562 | 597.562 | 68719.63 | 7902757.45 | 644.5352 | 301.5486
10:09 | 116 | 587.723 | 116 | 587.723 | 587.723 | 68175.868 | 7908400.688 | 628.9139 | 300.5518
10:09 | 117 | 575.787 | 117 | 575.787 | 575.787 | 67367.079 | 7881948.243 | 612.8443 | 299.4944
10:09 | 118 | 564.127 | 118 | 564.127 | 564.127 | 66566.986 | 7854904.348 | 596.4014 | 298.3786
10:09 | 119 | 554.41 | 119 | 554.41 | 554.41 | 65974.79 | 7851000.01 | 579.6571 | 297.2069
10:09 | 120 | 541.441 | 120 | 541.441 | 541.441 | 64972.92 | 7796750.4 | 562.6803 | 295.9815
10:09 | 121 | 524.904 | 121 | 524.904 | 524.904 | 63513.384 | 7685119.464 | 545.5366 | 294.7046
10:09 | 122 | 511.178 | 122 | 511.178 | 511.178 | 62363.716 | 7608373.352 | 528.288 | 293.3784
10:09 | 123 | 499.25 | 123 | 499.25 | 499.25 | 61407.75 | 7553153.25 | 510.9931 | 292.0051
10:09 | 124 | 485.764 | 124 | 485.764 | 485.764 | 60234.736 | 7469107.264 | 493.7067 | 290.5867
10:09 | 125 | 470.867 | 125 | 470.867 | 470.867 | 58858.375 | 7357296.875 | 476.4799 | 289.1252
10:09 | 126 | 455.277 | 126 | 455.277 | 455.277 | 57364.902 | 7227977.652 | 459.3601 | 287.6227
10:09 | 127 | 440.465 | 127 | 440.465 | 440.465 | 55939.055 | 7104259.985 | 442.3908 | 286.081
10:09 | 128 | 425.433 | 128 | 425.433 | 425.433 | 54455.424 | 6970294.272 | 425.6121 | 284.502
10:09 | 129 | 411.277 | 129 | 411.277 | 411.277 | 53054.733 | 6844060.557 | 409.0602 | 282.8876
10:09 | 130 | 400.589 | 130 | 400.589 | 400.589 | 52076.57 | 6769954.1 | 392.768 | 281.2395
10:09 | 131 | 389.374 | 131 | 389.374 | 389.374 | 51007.994 | 6682047.214 | 376.7648 | 279.5595
10:09 | 132 | 374.788 | 132 | 374.788 | 374.788 | 49472.016 | 6530306.112 | 361.0768 | 277.8492
10:09 | 133 | 358.449 | 133 | 358.449 | 358.449 | 47673.717 | 6340604.361 | 345.7267 | 276.1104
10:09 | 134 | 341.082 | 134 | 341.082 | 341.082 | 45704.988 | 6124468.392 | 330.7344 | 274.3445
10:09 | 135 | 325.514 | 135 | 325.514 | 325.514 | 43944.39 | 5932492.65 | 316.1168 | 272.5532
10:09 | 136 | 315.147 | 136 | 315.147 | 315.147 | 42859.992 | 5828958.912 | 301.8881 | 270.738
10:09 | 137 | 307.89 | 137 | 307.89 | 307.89 | 42180.93 | 5778787.41 | 288.06 | 268.9002
10:09 | 138 | 297.316 | 138 | 297.316 | 297.316 | 41029.608 | 5662085.904 | 274.6415 | 267.0415
10:09 | 139 | 283.144 | 139 | 283.144 | 283.144 | 39357.016 | 5470625.224 | 261.6396 | 265.163
10:09 | 140 | 269.708 | 140 | 269.708 | 269.708 | 37759.12 | 5286276.8 | 249.059 | 263.2662
10:09 | 141 | 256.196 | 141 | 256.196 | 256.196 | 36123.636 | 5093432.676 | 236.9027 | 261.3524
10:09 | 142 | 242.809 | 142 | 242.809 | 242.809 | 34478.878 | 4896000.676 | 225.1716 | 259.4228
10:09 | 143 | 242.809 | 143 | 242.809 | 242.809 | 34721.687 | 4965201.241 | 213.8651 | 257.4786
10:09 | 144 | 219.773 | 144 | 219.773 | 219.773 | 31647.312 | 4557212.928 | 202.9812 | 255.521
10:09 | 145 | 209.379 | 145 | 209.379 | 209.379 | 30359.955 | 4402193.475 | 192.5164 | 253.5512
10:09 | 146 | 200.54 | 146 | 200.54 | 200.54 | 29278.84 | 4274710.64 | 182.4659 | 251.5703
10:09 | 147 | 193.98 | 147 | 193.98 | 193.98 | 28515.06 | 4191713.82 | 172.8241 | 249.5793
10:10 | 148 | 189.705 | 148 | 189.705 | 189.705 | 28076.34 | 4155298.32 | 163.5842 | 247.5793
10:10 | 149 | 185.419 | 149 | 185.419 | 185.419 | 27627.431 | 4116487.219 | 154.7385 | 245.5713
10:10 | 150 | 178.611 | 150 | 178.611 | 178.611 | 26791.65 | 4018747.5 | 146.2789 | 243.5563
10:10 | 151 | 169.185 | 151 | 169.185 | 169.185 | 25546.935 | 3857587.185 | 138.1962 | 241.5351
10:10 | 152 | 159.412 | 152 | 159.412 | 159.412 | 24230.624 | 3683054.848 | 130.481 | 239.5088
10:10 | 153 | 152.708 | 153 | 152.708 | 152.708 | 23364.324 | 3574741.572 | 123.1234 | 237.4781
10:10 | 154 | 147.483 | 154 | 147.483 | 147.483 | 22712.382 | 3497706.828 | 116.113 | 235.4439
10:10 | 155 | 140.411 | 155 | 140.411 | 140.411 | 21763.705 | 3373374.275 | 109.4393 | 233.4071
10:10 | 156 | 133.424 | 156 | 133.424 | 133.424 | 20814.144 | 3247006.464 | 103.0914 | 231.3684
10:10 | 157 | 127.266 | 157 | 127.266 | 127.266 | 19980.762 | 3136979.634 | 97.0584 | 229.3286
10:10 | 158 | 122.255 | 158 | 122.255 | 122.255 | 19316.29 | 3051973.82 | 91.3293 | 227.2883
10:10 | 159 | 119.307 | 159 | 119.307 | 119.307 | 18969.813 | 3016200.267 | 85.893 | 225.2484
10:10 | 160 | 116.723 | 160 | 116.723 | 116.723 | 18675.68 | 2988108.8 | 80.7384 | 223.2095
10:10 | 161 | 113.227 | 161 | 113.227 | 113.227 | 18229.547 | 2934957.067 | 75.8546 | 221.1723
10:10 | 162 | 109.436 | 162 | 109.436 | 109.436 | 17728.632 | 2872038.384 | 71.2307 | 219.1373
10:10 | 163 | 105.485 | 163 | 105.485 | 105.485 | 17194.055 | 2802630.965 | 66.8558 | 217.1051
10:10 | 164 | 101.407 | 164 | 101.407 | 101.407 | 16630.748 | 2727442.672 | 62.7196 | 215.0765
10:10 | 165 | 96.94 | 165 | 96.94 | 96.94 | 15995.1 | 2639191.5 | 58.8115 | 213.0518
10:10 | 166 | 92.393 | 166 | 92.393 | 92.393 | 15337.238 | 2545981.508 | 55.1214 | 211.0317
10:10 | 167 | 89.569 | 167 | 89.569 | 89.569 | 14958.023 | 2497989.841 | 51.6393 | 209.0167
10:10 | 168 | 87.239 | 168 | 87.239 | 87.239 | 14656.152 | 2462233.536 | 48.3556 | 207.0072
10:10 | 169 | 83.984 | 169 | 83.984 | 83.984 | 14193.296 | 2398667.024 | 45.2609 | 205.0037
10:10 | 170 | 80.851 | 170 | 80.851 | 80.851 | 13744.67 | 2336593.9 | 42.346 | 203.0068
10:10 | 171 | 77.977 | 171 | 76 | 76 | 12996 | 2222316 | 39.6021 | 201.0167
10:10 | 172 | 77.977 | 172 | 73 | 73 | 12556 | 2159632 | 37.0206 | 199.034
10:10 | 173 | 77.977 | 173 | 68 | 68 | 11764 | 2035172 | 34.5933 | 197.059
10:10 | 174 | 77.977 | 174 | 64 | 64 | 11136 | 1937664 | 32.3121 | 195.0922
10:10 | 175 | 77.977 | 175 | 61 | 61 | 10675 | 1868125 | 30.1695 | 193.1338
10:10 | 176 | 77.977 | 176 | 59 | 59 | 10384 | 1827584 | 28.1581 | 191.1842
10:10 | 177 | 56.579 | 177 | 58 | 58 | 10266 | 1817082 | 26.2708 | 189.2438
10:10 | 178 | 56.968 | 178 | 56.968 | 56.968 | 10140.304 | 1804974.112 | 24.5008 | 187.3128
10:10 | 179 | 55.755 | 179 | 55.755 | 55.755 | 9980.145 | 1786445.955 | 22.8416 | 185.3916
10:10 | 180 | 54.536 | 180 | 54.536 | 54.536 | 9816.48 | 1766966.4 | 21.2872 | 183.4805
10:10 | 181 | 53.169 | 181 | 53.169 | 53.169 | 9623.589 | 1741869.609 | 19.8314 | 181.5796
10:10 | 182 | 51.553 | 182 | 51.553 | 51.553 | 9382.646 | 1707641.572 | 18.4688 | 179.6894
10:10 | 183 | 49.97 | 183 | 49.97 | 49.97 | 9144.51 | 1673445.33 | 17.1939 | 177.8099
10:10 | 184 | 48.059 | 184 | 48.059 | 48.059 | 8842.856 | 1627085.504 | 16.0015 | 175.9415
10:10 | 185 | 45.862 | 185 | 45.862 | 45.862 | 8484.47 | 1569626.95 | 14.887 | 174.0844
10:10 | 186 | 44.124 | 186 | 44.124 | 44.124 | 8207.064 | 1526513.904 | 13.8455 | 172.2388
10:10 | 187 | 43.123 | 187 | 43.123 | 43.123 | 8064.001 | 1507968.187 | 12.8727 | 170.4048
10:10 | 188 | 42.523 | 188 | 42.523 | 42.523 | 7994.324 | 1502932.912 | 11.9645 | 168.5827
10:10 | 189 | 41.654 | 189 | 41.654 | 41.654 | 7872.606 | 1487922.534 | 11.1169 | 166.7726
10:10 | 190 | 40.042 | 190 | 40.042 | 40.042 | 7607.98 | 1445516.2 | 10.3262 | 164.9746
10:10 | 191 | 38.562 | 191 | 38.562 | 38.562 | 7365.342 | 1406780.322 | 9.5889 | 163.189
10:10 | 192 | 37.647 | 192 | 37.647 | 37.647 | 7228.224 | 1387819.008 | 8.9016 | 161.4159
10:10 | 193 | 36.568 | 193 | 36.568 | 36.568 | 7057.624 | 1362121.432 | 8.2611 | 159.6554
10:10 | 194 | 35.25 | 194 | 35.25 | 35.25 | 6838.5 | 1326669 | 7.6645 | 157.9076
10:10 | 195 | 34.018 | 195 | 34.018 | 34.018 | 6633.51 | 1293534.45 | 7.1089 | 156.1727
10:10 | 196 | 33.099 | 196 | 33.099 | 33.099 | 6487.404 | 1271531.184 | 6.5918 | 154.4506
10:10 | 197 | 32.316 | 197 | 32.316 | 32.316 | 6366.252 | 1254151.644 | 6.1107 | 152.7417
10:10 | 198 | 31.447 | 198 | 31.447 | 31.447 | 6226.506 | 1232848.188 | 5.6631 | 151.0458
10:10 | 199 | 30.843 | 199 | 30.843 | 30.843 | 6137.757 | 1221413.643 | 5.2469 | 149.3632
10:10 | 200 | 30.329 | 200 | 30.329 | 30.329 | 6065.8 | 1213160 | 4.8601 | 147.6938
10:10 | 201 | 29.588 | 201 | 29.588 | 29.588 | 5947.188 | 1195384.788 | 4.5005 | 146.0378
10:10 | 202 | 28.603 | 202 | 28.603 | 28.603 | 5777.806 | 1167116.812 | 4.1666 | 144.3951
10:10 | 203 | 28.077 | 203 | 28.077 | 28.077 | 5699.631 | 1157025.093 | 3.8564 | 142.7659
10:10 | 204 | 27.925 | 204 | 27.925 | 27.925 | 5696.7 | 1162126.8 | 3.5685 | 141.1502
10:10 | 205 | 27.259 | 205 | 27.259 | 27.259 | 5588.095 | 1145559.475 | 3.3012 | 139.5481
10:10 | 206 | 26.219 | 206 | 26.219 | 26.219 | 5401.114 | 1112629.484 | 3.0533 | 137.9595
10:10 | 207 | 25.38 | 207 | 25.38 | 25.38 | 5253.66 | 1087507.62 | 2.8233 | 136.3844
10:10 | 208 | 24.647 | 208 | 24.647 | 24.647 | 5126.576 | 1066327.808 | 2.61 | 134.823
10:11 | 209 | 23.749 | 209 | 23.749 | 23.749 | 4963.541 | 1037380.069 | 2.4123 | 133.2752
10:11 | 210 | 23.023 | 210 | 23.023 | 23.023 | 4834.83 | 1015314.3 | 2.229 | 131.7411
10:11 | 211 | 22.679 | 211 | 22.679 | 22.679 | 4785.269 | 1009691.759 | 2.0592 | 130.2205
10:11 | 212 | 22.665 | 212 | 22.665 | 22.665 | 4804.98 | 1018655.76 | 1.902 | 128.7136
10:11 | 213 | 22.458 | 213 | 22.458 | 22.458 | 4783.554 | 1018897.002 | 1.7563 | 127.2204
10:11 | 214 | 21.88 | 214 | 21.88 | 21.88 | 4682.32 | 1002016.48 | 1.6215 | 125.7407
10:11 | 215 | 21.377 | 215 | 21.377 | 21.377 | 4596.055 | 988151.825 | 1.4967 | 124.2747
10:11 | 216 | 20.772 | 216 | 20.772 | 20.772 | 4486.752 | 969138.432 | 1.3812 | 122.8222
10:11 | 217 | 20.171 | 217 | 20.171 | 20.171 | 4377.107 | 949832.219 | 1.2744 | 121.3833
10:11 | 218 | 19.915 | 218 | 19.915 | 19.915 | 4341.47 | 946440.46 | 1.1756 | 119.9579
10:11 | 219 | 19.818 | 219 | 19.818 | 19.818 | 4340.142 | 950491.098 | 1.0843 | 118.5461
10:11 | 220 | 19.554 | 220 | 19.554 | 19.554 | 4301.88 | 946413.6 | 0.99981 | 117.1477
10:11 | 221 | 19.115 | 221 | 19.115 | 19.115 | 4224.415 | 933595.715 | 0.92176 | 115.7627
10:11 | 222 | 18.751 | 222 | 18.751 | 18.751 | 4162.722 | 924124.284 | 0.84964 | 114.3912
10:11 | 223 | 18.441 | 223 | 18.441 | 18.441 | 4112.343 | 917052.489 | 0.78302 | 113.033
10:11 | 224 | 17.973 | 224 | 17.973 | 17.973 | 4025.952 | 901813.248 | 0.72149 | 111.6881
10:11 | 225 | 17.518 | 225 | 17.518 | 17.518 | 3941.55 | 886848.75 | 0.66467 | 110.3565
10:11 | 226 | 17.182 | 226 | 17.182 | 17.182 | 3883.132 | 877587.832 | 0.61221 | 109.038
10:11 | 227 | 16.86 | 227 | 16.86 | 16.86 | 3827.22 | 868778.94 | 0.5638 | 107.7328
10:11 | 228 | 16.615 | 228 | 16.615 | 16.615 | 3788.22 | 863714.16 | 0.51912 | 106.4406
10:11 | 229 | 16.497 | 229 | 16.497 | 16.497 | 3777.813 | 865119.177 | 0.4779 | 105.1615
10:11 | 230 | 16.468 | 230 | 16.468 | 16.468 | 3787.64 | 871157.2 | 0.43988 | 103.8953
10:11 | 231 | 16.202 | 231 | 16.202 | 16.202 | 3742.662 | 864554.922 | 0.40482 | 102.6421
10:11 | 232 | 15.815 | 232 | 15.815 | 15.815 | 3669.08 | 851226.56 | 0.37249 | 101.4017
10:11 | 233 | 15.55 | 233 | 15.55 | 15.55 | 3623.15 | 844193.95 | 0.34268 | 100.1741
10:11 | 234 | 15.344 | 234 | 15.344 | 15.344 | 3590.496 | 840176.064 | 0.31521 | 98.9592
10:11 | 235 | 15.002 | 235 | 15.002 | 15.002 | 3525.47 | 828485.45 | 0.28989 | 97.7569
10:11 | 236 | 14.531 | 236 | 14.531 | 14.531 | 3429.316 | 809318.576 | 0.26657 | 96.5672
10:11 | 237 | 14.269 | 237 | 14.269 | 14.269 | 3381.753 | 801475.461 | 0.24508 | 95.39
10:11 | 238 | 14.149 | 238 | 14.149 | 14.149 | 3367.462 | 801455.956 | 0.22529 | 94.2252
10:11 | 239 | 13.943 | 239 | 13.943 | 13.943 | 3332.377 | 796438.103 | 0.20707 | 93.0728
10:11 | 240 | 13.621 | 240 | 13.621 | 13.621 | 3269.04 | 784569.6 | 0.1903 | 91.9326
10:11 | 241 | 13.287 | 241 | 13.287 | 13.287 | 3202.167 | 771722.247 | 0.17485 | 90.8046
10:11 | 242 | 13.031 | 242 | 13.031 | 13.031 | 3153.502 | 763147.484 | 0.16064 | 89.6888
10:11 | 243 | 12.894 | 243 | 12.894 | 12.894 | 3133.242 | 761377.806 | 0.14756 | 88.5849
10:11 | 244 | 12.756 | 244 | 12.756 | 12.756 | 3112.464 | 759441.216 | 0.13553 | 87.493
10:11 | 245 | 12.502 | 245 | 12.502 | 12.502 | 3062.99 | 750432.55 | 0.12446 | 86.4129
10:11 | 246 | 12.3 | 246 | 12.3 | 12.3 | 3025.8 | 744346.8 | 0.11427 | 85.3446
10:11 | 247 | 12.091 | 247 | 12.091 | 12.091 | 2986.477 | 737659.819 | 0.10491 | 84.288
10:11 | 248 | 11.737 | 248 | 11.737 | 11.737 | 2910.776 | 721872.448 | 0.096303 | 83.243
10:11 | 249 | 11.34 | 249 | 11.34 | 11.34 | 2823.66 | 703091.34 | 0.088389 | 82.2095
10:11 | 250 | 11.34 | 250 | 11.34 | 11.34 | 2835 | 708750 | 0.081114 | 81.1875
10:11 | 251 | 10.976 | 251 | 10.976 | 10.976 | 2754.976 | 691498.976 | 0.074429 | 80.1768
10:11 | 252 | 11.086 | 252 | 11.086 | 11.086 | 2793.672 | 704005.344 | 0.068285 | 79.1773
10:11 | 253 | 11.226 | 253 | 11.226 | 11.226 | 2840.178 | 718565.034 | 0.062641 | 78.189
10:11 | 254 | 11.114 | 254 | 11.114 | 11.114 | 2822.956 | 717030.824 | 0.057456 | 77.2118
10:11 | 255 | 10.845 | 255 | 10.845 | 10.845 | 2765.475 | 705196.125 | 0.052694 | 76.2455
10:11 | 256 | 10.695 | 256 | 10.695 | 10.695 | 2737.92 | 700907.52 | 0.04832 | 75.2902
10:11 | 257 | 10.559 | 257 | 10.559 | 10.559 | 2713.663 | 697411.391 | 0.044305 | 74.3456
10:11 | 258 | 10.401 | 258 | 10.401 | 10.401 | 2683.458 | 692332.164 | 0.040618 | 73.4118
10:11 | 259 | 10.219 | 259 | 10.219 | 10.219 | 2646.721 | 685500.739 | 0.037233 | 72.4886
10:11 | 260 | 9.978 | 260 | 9.978 | 9.978 | 2594.28 | 674512.8 | 0.034126 | 71.5759
10:11 | 261 | 9.868 | 261 | 9.868 | 9.868 | 2575.548 | 672218.028 | 0.031276 | 70.6737
10:11 | 262 | 9.804 | 262 | 9.804 | 9.804 | 2568.648 | 672985.776 | 0.028659 | 69.7818
10:11 | 263 | 9.599 | 263 | 9.599 | 9.599 | 2524.537 | 663953.231 | 0.026259 | 68.9001
10:11 | 264 | 9.407 | 264 | 9.407 | 9.407 | 2483.448 | 655630.272 | 0.024057 | 68.0287
10:11 | 265 | 9.323 | 265 | 9.323 | 9.323 | 2470.595 | 654707.675 | 0.022038 | 67.1673
10:11 | 266 | 9.244 | 266 | 9.244 | 9.244 | 2458.904 | 654068.464 | 0.020185 | 66.3159
10:11 | 267 | 9.169 | 267 | 9.169 | 9.169 | 2448.123 | 653648.841 | 0.018487 | 65.4744
10:12 | 268 | 9.145 | 268 | 9.145 | 9.145 | 2450.86 | 656830.48 | 0.016929 | 64.6427
10:12 | 269 | 9.058 | 269 | 9.058 | 9.058 | 2436.602 | 655445.938 | 0.015501 | 63.8207
10:12 | 270 | 8.942 | 270 | 8.942 | 8.942 | 2414.34 | 651871.8 | 0.014192 | 63.0083
10:12 | 271 | 8.855 | 271 | 8.855 | 8.855 | 2399.705 | 650320.055 | 0.012993 | 62.2054
10:12 | 272 | 8.746 | 272 | 8.746 | 8.746 | 2378.912 | 647064.064 | 0.011893 | 61.412
10:12 | 273 | 8.559 | 273 | 8.559 | 8.559 | 2336.607 | 637893.711 | 0.010886 | 60.628
10:12 | 274 | 8.381 | 274 | 8.381 | 8.381 | 2296.394 | 629211.956 | 0.0099623 | 59.8532
10:12 | 275 | 8.359 | 275 | 8.359 | 8.359 | 2298.725 | 632149.375 | 0.0091165 | 59.0876
10:12 | 276 | 8.337 | 276 | 8.337 | 8.337 | 2301.012 | 635079.312 | 0.0083417 | 58.331
10:12 | 277 | 8.337 | 277 | 8.337 | 8.337 | 2309.349 | 639689.673 | 0.007632 | 57.5835
10:12 | 278 | 8.337 | 278 | 8.337 | 8.337 | 2317.686 | 644316.708 | 0.006982 | 56.8448
10:12 | 279 | 8.337 | 279 | 8.337 | 8.337 | 2326.023 | 648960.417 | 0.0063868 | 56.115
10:12 | 280 | 8.337 | 280 | 8.337 | 8.337 | 2334.36 | 653620.8 | 0.0058418 | 55.3939
10:12 | 281 | 8.337 | 281 | 8.337 | 8.337 | 2342.697 | 658297.857 | 0.0053428 | 54.6814
10:12 | 282 | 7.508 | 282 | 7.508 | 7.508 | 2117.256 | 597066.192 | 0.0048859 | 53.9775
10:12 | 283 | 7.429 | 283 | 7.429 | 7.429 | 2102.407 | 594981.181 | 0.0044677 | 53.2821
10:12 | 284 | 7.309 | 284 | 7.309 | 7.309 | 2075.756 | 589514.704 | 0.004085 | 52.595
10:12 | 285 | 7.182 | 285 | 7.182 | 7.182 | 2046.87 | 583357.95 | 0.0037347 | 51.9163
10:12 | 286 | 7.07 | 286 | 7.07 | 7.07 | 2022.02 | 578297.72 | 0.0034142 | 51.2457
10:12 | 287 | 7.035 | 287 | 7.035 | 7.035 | 2019.045 | 579465.915 | 0.0031209 | 50.5833
10:12 | 288 | 7.014 | 288 | 7.014 | 7.014 | 2020.032 | 581769.216 | 0.0028525 | 49.9289
10:12 | 289 | 6.918 | 289 | 6.918 | 6.918 | 1999.302 | 577798.278 | 0.002607 | 49.2824
10:12 | 290 | 6.837 | 290 | 6.837 | 6.837 | 1982.73 | 574991.7 | 0.0023825 | 48.6439
10:12 | 291 | 6.812 | 291 | 6.812 | 6.812 | 1982.292 | 576846.972 | 0.002177 | 48.0131
10:12 | 292 | 6.73 | 292 | 6.73 | 6.73 | 1965.16 | 573826.72 | 0.0019892 | 47.39
10:12 | 293 | 6.531 | 293 | 6.531 | 6.531 | 1913.583 | 560679.819 | 0.0018174 | 46.7746
10:12 | 294 | 6.38 | 294 | 6.38 | 6.38 | 1875.72 | 551461.68 | 0.0016603 | 46.1667
10:12 | 295 | 6.409 | 295 | 6.409 | 6.409 | 1890.655 | 557743.225 | 0.0015167 | 45.5662
10:12 | 296 | 6.438 | 296 | 6.438 | 6.438 | 1905.648 | 564071.808 | 0.0013854 | 44.9732
10:12 | 297 | 6.365 | 297 | 6.365 | 6.365 | 1890.405 | 561450.285 | 0.0012653 | 44.3874
10:12 | 298 | 6.272 | 298 | 6.272 | 6.272 | 1869.056 | 556978.688 | 0.0011556 | 43.8089
10:12 | 299 | 6.201 | 299 | 6.201 | 6.201 | 1854.099 | 554375.601 | 0.0010553 | 43.2375
10:12 | 300 | 6.133 | 300 | 6.133 | 6.133 | 1839.9 | 551970 | 0.00096362 | 42.6732
10:12 | 301 | 5.998 | 301 | 5.998 | 5.998 | 1805.398 | 543424.798 | 0.00087986 | 42.1159
10:12 | 302 | 5.891 | 302 | 5.891 | 5.891 | 1779.082 | 537282.764 | 0.00080331 | 41.5654
10:12 | 303 | 5.908 | 303 | 5.908 | 5.908 | 1790.124 | 542407.572 | 0.00073338 | 41.0219
10:12 | 304 | 5.855 | 304 | 5.855 | 5.855 | 1779.92 | 541095.68 | 0.00066948 | 40.485
10:12 | 305 | 5.684 | 305 | 5.684 | 5.684 | 1733.62 | 528754.1 | 0.0006111 | 39.9549
10:12 | 306 | 5.612 | 306 | 5.612 | 5.612 | 1717.272 | 525485.232 | 0.00055778 | 39.4314
10:12 | 307 | 5.646 | 307 | 5.646 | 5.646 | 1733.322 | 532129.854 | 0.00050907 | 38.9144
10:12 | 308 | 5.624 | 308 | 5.624 | 5.624 | 1732.192 | 533515.136 | 0.00046459 | 38.4038
10:12 | 309 | 5.51 | 309 | 5.51 | 5.51 | 1702.59 | 526100.31 | 0.00042396 | 37.8997
10:12 | 310 | 5.409 | 310 | 5.409 | 5.409 | 1676.79 | 519804.9 | 0.00038686 | 37.4019
10:12 | 311 | 5.41 | 311 | 5.41 | 5.41 | 1682.51 | 523260.61 | 0.00035298 | 36.9103
10:12 | 312 | 5.436 | 312 | 5.436 | 5.436 | 1696.032 | 529161.984 | 0.00032205 | 36.4249
10:12 | 313 | 5.373 | 313 | 5.373 | 5.373 | 1681.749 | 526387.437 | 0.00029381 | 35.9456
10:12 | 314 | 5.303 | 314 | 5.303 | 5.303 | 1665.142 | 522854.588 | 0.00026802 | 35.4723
10:12 | 315 | 5.278 | 315 | 5.278 | 5.278 | 1662.57 | 523709.55 | 0.00024449 | 35.005
10:12 | 316 | 5.228 | 316 | 5.228 | 5.228 | 1652.048 | 522047.168 | 0.000223 | 34.5436
10:12 | 317 | 5.171 | 317 | 5.171 | 5.171 | 1639.207 | 519628.619 | 0.0002034 | 34.0881
10:12 | 318 | 5.155 | 318 | 5.155 | 5.155 | 1639.29 | 521294.22 | 0.0001855 | 33.6383
10:12 | 319 | 5.174 | 319 | 5.174 | 5.174 | 1650.506 | 526511.414 | 0.00016917 | 33.1942
10:12 | 320 | 5.103 | 320 | 5.103 | 5.103 | 1632.96 | 522547.2 | 0.00015426 | 32.7557
10:12 | 321 | 4.953 | 321 | 4.953 | 4.953 | 1589.913 | 510362.073 | 0.00014067 | 32.3228
10:12 | 322 | 4.896 | 322 | 4.896 | 4.896 | 1576.512 | 507636.864 | 0.00012826 | 31.8953
10:12 | 323 | 4.884 | 323 | 4.884 | 4.884 | 1577.532 | 509542.836 | 0.00011694 | 31.4734
10:12 | 324 | 4.848 | 324 | 4.848 | 4.848 | 1570.752 | 508923.648 | 0.00010661 | 31.0567
10:12 | 325 | 4.856 | 325 | 4.856 | 4.856 | 1578.2 | 512915 | 9.7187e-05 | 30.6454
10:12 | 326 | 4.894 | 326 | 4.894 | 4.894 | 1595.444 | 520114.744 | 8.8594e-05 | 30.2394
10:12 | 327 | 4.878 | 327 | 4.878 | 4.878 | 1595.106 | 521599.662 | 8.0755e-05 | 29.8385
10:12 | 328 | 4.783 | 328 | 4.783 | 4.783 | 1568.824 | 514574.272 | 7.3606e-05 | 29.4428
10:13 | 329 | 4.696 | 329 | 4.696 | 4.696 | 1544.984 | 508299.736 | 6.7086e-05 | 29.0521
10:13 | 330 | 4.628 | 330 | 4.628 | 4.628 | 1527.24 | 503989.2 | 6.114e-05 | 28.6664
10:13 | 331 | 4.527 | 331 | 4.527 | 4.527 | 1498.437 | 495982.647 | 5.5718e-05 | 28.2856
10:13 | 332 | 4.413 | 332 | 4.413 | 4.413 | 1465.116 | 486418.512 | 5.0774e-05 | 27.9098
10:13 | 333 | 4.39 | 333 | 4.39 | 4.39 | 1461.87 | 486802.71 | 4.6266e-05 | 27.5387
10:13 | 334 | 4.417 | 334 | 4.417 | 4.417 | 1475.278 | 492742.852 | 4.2156e-05 | 27.1725
10:13 | 335 | 4.398 | 335 | 4.398 | 4.398 | 1473.33 | 493565.55 | 3.8409e-05 | 26.8109
10:13 | 336 | 4.344 | 336 | 4.344 | 4.344 | 1459.584 | 490420.224 | 3.4993e-05 | 26.454
10:13 | 337 | 4.295 | 337 | 4.295 | 4.295 | 1447.415 | 487778.855 | 3.188e-05 | 26.1017
10:13 | 338 | 4.294 | 338 | 4.294 | 4.294 | 1451.372 | 490563.736 | 2.9041e-05 | 25.7539
10:13 | 339 | 4.279 | 339 | 4.279 | 4.279 | 1450.581 | 491746.959 | 2.6455e-05 | 25.4106
10:13 | 340 | 4.156 | 340 | 4.156 | 4.156 | 1413.04 | 480433.6 | 2.4097e-05 | 25.0718
10:13 | 341 | 4.026 | 341 | 4.026 | 4.026 | 1372.866 | 468147.306 | 2.1948e-05 | 24.7373
10:13 | 342 | 4 | 342 | 4 | 4 | 1368 | 467856 | 1.999e-05 | 24.4072
10:13 | 343 | 4.015 | 343 | 4.015 | 4.015 | 1377.145 | 472360.735 | 1.8206e-05 | 24.0813
10:13 | 344 | 4.036 | 344 | 4.036 | 4.036 | 1388.384 | 477604.096 | 1.658e-05 | 23.7596
10:13 | 345 | 4.044 | 345 | 4.044 | 4.044 | 1395.18 | 481337.1 | 1.5099e-05 | 23.4422
10:13 | 346 | 4.017 | 346 | 4.017 | 4.017 | 1389.882 | 480899.172 | 1.3749e-05 | 23.1288
10:13 | 347 | 3.909 | 347 | 3.909 | 3.909 | 1356.423 | 470678.781 | 1.252e-05 | 22.8195
10:13 | 348 | 3.793 | 348 | 3.793 | 3.793 | 1319.964 | 459347.472 | 1.1399e-05 | 22.5142
10:13 | 349 | 3.791 | 349 | 3.791 | 3.791 | 1323.059 | 461747.591 | 1.0379e-05 | 22.2129
10:13 | 350 | 3.828 | 350 | 3.828 | 3.828 | 1339.8 | 468930 | 9.4494e-06 | 21.9156
10:13 | 351 | 3.791 | 351 | 3.791 | 3.791 | 1330.641 | 467054.991 | 8.6027e-06 | 21.6221
10:13 | 352 | 3.71 | 352 | 3.71 | 3.71 | 1305.92 | 459683.84 | 7.8315e-06 | 21.3324
10:13 | 353 | 3.674 | 353 | 3.674 | 3.674 | 1296.922 | 457813.466 | 7.1291e-06 | 21.0465
10:13 | 354 | 3.707 | 354 | 3.707 | 3.707 | 1312.278 | 464546.412 | 6.4894e-06 | 20.7643
10:13 | 355 | 3.772 | 355 | 3.772 | 3.772 | 1339.06 | 475366.3 | 5.9068e-06 | 20.4858
10:13 | 356 | 3.781 | 356 | 3.781 | 3.781 | 1346.036 | 479188.816 | 5.3764e-06 | 20.2109
10:13 | 357 | 3.751 | 357 | 3.751 | 3.751 | 1339.107 | 478061.199 | 4.8933e-06 | 19.9397
10:13 | 358 | 3.722 | 358 | 3.722 | 3.722 | 1332.476 | 477026.408 | 4.4534e-06 | 19.672
10:13 | 359 | 3.629 | 359 | 3.629 | 3.629 | 1302.811 | 467709.149 | 4.0529e-06 | 19.4077
10:13 | 360 | 3.509 | 360 | 3.509 | 3.509 | 1263.24 | 454766.4 | 3.6883e-06 | 19.147
10:13 | 361 | 3.486 | 361 | 3.486 | 3.486 | 1258.446 | 454299.006 | 3.3563e-06 | 18.8897
10:13 | 362 | 3.52 | 362 | 3.52 | 3.52 | 1274.24 | 461274.88 | 3.0541e-06 | 18.6357
10:13 | 363 | 3.491 | 363 | 3.491 | 3.491 | 1267.233 | 460005.579 | 2.779e-06 | 18.3851
10:13 | 364 | 3.413 | 364 | 3.413 | 3.413 | 1242.332 | 452208.848 | 2.5285e-06 | 18.1378
10:13 | 365 | 3.378 | 365 | 3.378 | 3.378 | 1232.97 | 450034.05 | 2.3006e-06 | 17.8937
10:13 | 366 | 3.417 | 366 | 3.417 | 3.417 | 1250.622 | 457727.652 | 2.0931e-06 | 17.6528
10:13 | 367 | 3.471 | 367 | 3.471 | 3.471 | 1273.857 | 467505.519 | 1.9042e-06 | 17.4151
10:13 | 368 | 3.464 | 368 | 3.464 | 3.464 | 1274.752 | 469108.736 | 1.7323e-06 | 17.1805
10:13 | 369 | 3.417 | 369 | 3.417 | 3.417 | 1260.873 | 465262.137 | 1.5759e-06 | 16.949
10:13 | 370 | 3.379 | 370 | 3.379 | 3.379 | 1250.23 | 462585.1 | 1.4335e-06 | 16.7206
10:13 | 371 | 3.343 | 371 | 3.343 | 3.343 | 1240.253 | 460133.863 | 1.304e-06 | 16.4952
10:13 | 372 | 3.284 | 372 | 3.284 | 3.284 | 1221.648 | 454453.056 | 1.1861e-06 | 16.2727
10:13 | 373 | 3.179 | 373 | 3.179 | 3.179 | 1185.767 | 442291.091 | 1.0788e-06 | 16.0532
10:13 | 374 | 3.087 | 374 | 3.087 | 3.087 | 1154.538 | 431797.212 | 9.8119e-07 | 15.8366
10:13 | 375 | 3.04 | 375 | 3.04 | 3.04 | 1140 | 427500 | 8.9237e-07 | 15.6228
10:13 | 376 | 3.024 | 376 | 3.024 | 3.024 | 1137.024 | 427521.024 | 8.1157e-07 | 15.4119
10:13 | 377 | 3.1 | 377 | 3.1 | 3.1 | 1168.7 | 440599.9 | 7.3806e-07 | 15.2038
10:13 | 378 | 3.188 | 378 | 3.188 | 3.188 | 1205.064 | 455514.192 | 6.7118e-07 | 14.9984
10:13 | 379 | 3.19 | 379 | 3.19 | 3.19 | 1209.01 | 458214.79 | 6.1033e-07 | 14.7957
10:13 | 380 | 3.171 | 380 | 3.171 | 3.171 | 1204.98 | 457892.4 | 5.5499e-07 | 14.5957
10:13 | 381 | 3.171 | 381 | 3.171 | 3.171 | 1208.151 | 460305.531 | 5.0464e-07 | 14.3984
10:13 | 382 | 3.151 | 382 | 3.151 | 3.151 | 1203.682 | 459806.524 | 4.5885e-07 | 14.2037
10:13 | 383 | 3.157 | 383 | 3.157 | 3.157 | 1209.131 | 463097.173 | 4.1719e-07 | 14.0116
10:13 | 384 | 3.204 | 384 | 3.204 | 3.204 | 1230.336 | 472449.024 | 3.7931e-07 | 13.822
10:13 | 385 | 3.179 | 385 | 3.179 | 3.179 | 1223.915 | 471207.275 | 3.4485e-07 | 13.6349
10:13 | 386 | 3.087 | 386 | 3.087 | 3.087 | 1191.582 | 459950.652 | 3.1351e-07 | 13.4503
10:13 | 387 | 2.985 | 387 | 2.985 | 2.985 | 1155.195 | 447060.465 | 2.8501e-07 | 13.2682
10:14 | 388 | 2.9 | 388 | 2.9 | 2.9 | 1125.2 | 436577.6 | 2.5909e-07 | 13.0885
10:14 | 389 | 2.892 | 389 | 2.892 | 2.892 | 1124.988 | 437620.332 | 2.3552e-07 | 12.9112
10:14 | 390 | 2.96 | 390 | 2.96 | 2.96 | 1154.4 | 450216 | 2.1409e-07 | 12.7362
10:14 | 391 | 2.963 | 391 | 2.963 | 2.963 | 1158.533 | 452986.403 | 1.946e-07 | 12.5636
10:14 | 392 | 2.862 | 392 | 2.862 | 2.862 | 1121.904 | 439786.368 | 1.7688e-07 | 12.3933
10:14 | 393 | 2.769 | 393 | 2.769 | 2.769 | 1088.217 | 427669.281 | 1.6077e-07 | 12.2252
10:14 | 394 | 2.77 | 394 | 2.77 | 2.77 | 1091.38 | 430003.72 | 1.4612e-07 | 12.0594
10:14 | 395 | 2.807 | 395 | 2.807 | 2.807 | 1108.765 | 437962.175 | 1.328e-07 | 11.8958
10:14 | 396 | 2.782 | 396 | 2.782 | 2.782 | 1101.672 | 436262.112 | 1.207e-07 | 11.7344
10:14 | 397 | 2.752 | 397 | 2.752 | 2.752 | 1092.544 | 433739.968 | 1.0969e-07 | 11.5751
10:14 | 398 | 2.775 | 398 | 2.775 | 2.775 | 1104.45 | 439571.1 | 9.9681e-08 | 11.4179
10:14 | 399 | 2.778 | 399 | 2.778 | 2.778 | 1108.422 | 442260.378 | 9.0584e-08 | 11.2629
10:14 | 400 | 2.73 | 400 | 2.73 | 2.73 | 1092 | 436800 | 8.2315e-08 | 11.1099
10:14 | 401 | 2.694 | 401 | 2.694 | 2.694 | 1080.294 | 433197.894 | 7.4798e-08 | 10.959
10:14 | 402 | 2.718 | 402 | 2.718 | 2.718 | 1092.636 | 439239.672 | 6.7966e-08 | 10.8101
10:14 | 403 | 2.739 | 403 | 2.739 | 2.739 | 1103.817 | 444838.251 | 6.1756e-08 | 10.6632
10:14 | 404 | 2.726 | 404 | 2.726 | 2.726 | 1101.304 | 444926.816 | 5.6111e-08 | 10.5182
10:14 | 405 | 2.672 | 405 | 2.672 | 2.672 | 1082.16 | 438274.8 | 5.0981e-08 | 10.3752
10:14 | 406 | 2.592 | 406 | 2.592 | 2.592 | 1052.352 | 427254.912 | 4.6319e-08 | 10.2341
10:14 | 407 | 2.528 | 407 | 2.528 | 2.528 | 1028.896 | 418760.672 | 4.2082e-08 | 10.0949
10:14 | 408 | 2.528 | 408 | 2.528 | 2.528 | 1031.424 | 420820.992 | 3.8231e-08 | 9.9576
10:14 | 409 | 2.592 | 409 | 2.592 | 2.592 | 1060.128 | 433592.352 | 3.4732e-08 | 9.8221
10:14 | 410 | 2.613 | 410 | 2.613 | 2.613 | 1071.33 | 439245.3 | 3.1552e-08 | 9.6884
10:14 | 411 | 2.589 | 411 | 2.589 | 2.589 | 1064.079 | 437336.469 | 2.8662e-08 | 9.5565
10:14 | 412 | 2.553 | 412 | 2.553 | 2.553 | 1051.836 | 433356.432 | 2.6036e-08 | 9.4264
10:14 | 413 | 2.522 | 413 | 2.522 | 2.522 | 1041.586 | 430175.018 | 2.3651e-08 | 9.298
10:14 | 414 | 2.5 | 414 | 2.5 | 2.5 | 1035 | 428490 | 2.1483e-08 | 9.1714
10:14 | 415 | 2.457 | 415 | 2.457 | 2.457 | 1019.655 | 423156.825 | 1.9513e-08 | 9.0464
10:14 | 416 | 2.42 | 416 | 2.42 | 2.42 | 1006.72 | 418795.52 | 1.7724e-08 | 8.9232
10:14 | 417 | 2.429 | 417 | 2.429 | 2.429 | 1012.893 | 422376.381 | 1.6098e-08 | 8.8016
10:14 | 418 | 2.474 | 418 | 2.474 | 2.474 | 1034.132 | 432267.176 | 1.4621e-08 | 8.6816
10:14 | 419 | 2.521 | 419 | 2.521 | 2.521 | 1056.299 | 442589.281 | 1.3279e-08 | 8.5632
10:14 | 420 | 2.515 | 420 | 2.515 | 2.515 | 1056.3 | 443646 | 1.206e-08 | 8.4465
10:14 | 421 | 2.456 | 421 | 2.456 | 2.456 | 1033.976 | 435303.896 | 1.0952e-08 | 8.3313
10:14 | 422 | 2.375 | 422 | 2.375 | 2.375 | 1002.25 | 422949.5 | 9.9462e-09 | 8.2176
10:14 | 423 | 2.313 | 423 | 2.313 | 2.313 | 978.399 | 413862.777 | 9.0323e-09 | 8.1055
10:14 | 424 | 2.29 | 424 | 2.29 | 2.29 | 970.96 | 411687.04 | 8.2022e-09 | 7.9949
10:14 | 425 | 2.278 | 425 | 2.278 | 2.278 | 968.15 | 411463.75 | 7.4483e-09 | 7.8858
10:14 | 426 | 2.265 | 426 | 2.265 | 2.265 | 964.89 | 411043.14 | 6.7634e-09 | 7.7782
10:14 | 427 | 2.233 | 427 | 2.233 | 2.233 | 953.491 | 407140.657 | 6.1414e-09 | 7.672
10:14 | 428 | 2.184 | 428 | 2.184 | 2.184 | 934.752 | 400073.856 | 5.5764e-09 | 7.5672
10:14 | 429 | 2.184 | 429 | 2.184 | 2.184 | 936.936 | 401945.544 | 5.0633e-09 | 7.4639
10:14 | 430 | 2.167 | 430 | 2.167 | 2.167 | 931.81 | 400678.3 | 4.5973e-09 | 7.3619
10:14 | 431 | 2.197 | 431 | 2.197 | 2.197 | 946.907 | 408116.917 | 4.174e-09 | 7.2614
10:14 | 432 | 2.198 | 432 | 2.198 | 2.198 | 949.536 | 410199.552 | 3.7897e-09 | 7.1622
10:14 | 433 | 2.18 | 433 | 2.18 | 2.18 | 943.94 | 408726.02 | 3.4406e-09 | 7.0643
10:14 | 434 | 2.197 | 434 | 2.197 | 2.197 | 953.498 | 413818.132 | 3.1237e-09 | 6.9677
10:14 | 435 | 2.233 | 435 | 2.233 | 2.233 | 971.355 | 422539.425 | 2.8358e-09 | 6.8725
10:14 | 436 | 2.245 | 436 | 2.245 | 2.245 | 978.82 | 426765.52 | 2.5744e-09 | 6.7785
10:14 | 437 | 2.238 | 437 | 2.238 | 2.238 | 978.006 | 427388.622 | 2.3371e-09 | 6.6858
10:14 | 438 | 2.219 | 438 | 2.219 | 2.219 | 971.922 | 425701.836 | 2.1216e-09 | 6.5944
10:14 | 439 | 2.2 | 439 | 2.2 | 2.2 | 965.8 | 423986.2 | 1.9259e-09 | 6.5042
10:14 | 440 | 2.173 | 440 | 2.173 | 2.173 | 956.12 | 420692.8 | 1.7482e-09 | 6.4152
10:14 | 441 | 2.112 | 441 | 2.112 | 2.112 | 931.392 | 410743.872 | 1.5869e-09 | 6.3275
10:14 | 442 | 2.056 | 442 | 2.056 | 2.056 | 908.752 | 401668.384 | 1.4405e-09 | 6.2409
10:14 | 443 | 2.028 | 443 | 2.028 | 2.028 | 898.404 | 397992.972 | 1.3075e-09 | 6.1555
10:14 | 444 | 2.053 | 444 | 2.053 | 2.053 | 911.532 | 404720.208 | 1.1868e-09 | 6.0712
10:14 | 445 | 2.1 | 445 | 2.1 | 2.1 | 934.5 | 415852.5 | 1.0771e-09 | 5.9881
10:14 | 446 | 2.121 | 446 | 2.121 | 2.121 | 945.966 | 421900.836 | 9.7765e-10 | 5.9061
10:14 | 447 | 2.123 | 447 | 2.123 | 2.123 | 948.981 | 424194.507 | 8.8732e-10 | 5.8252
10:14 | 448 | 2.078 | 448 | 2.078 | 2.078 | 930.944 | 417062.912 | 8.0531e-10 | 5.7455
10:15 | 449 | 2.012 | 449 | 2.012 | 2.012 | 903.388 | 405621.212 | 7.3087e-10 | 5.6668
10:15 | 450 | 1.98 | 450 | 1.98 | 1.98 | 891 | 400950 | 6.633e-10 | 5.5891
10:15 | 451 | 1.973 | 451 | 1.973 | 1.973 | 889.823 | 401310.173 | 6.0196e-10 | 5.5126
10:15 | 452 | 1.987 | 452 | 1.987 | 1.987 | 898.124 | 405952.048 | 5.4629e-10 | 5.437
10:15 | 453 | 2.016 | 453 | 2.016 | 2.016 | 913.248 | 413701.344 | 4.9575e-10 | 5.3625
10:15 | 454 | 1.995 | 454 | 1.995 | 1.995 | 905.73 | 411201.42 | 4.4988e-10 | 5.289
10:15 | 455 | 1.935 | 455 | 1.935 | 1.935 | 880.425 | 400593.375 | 4.0824e-10 | 5.2165
10:15 | 456 | 1.905 | 456 | 1.905 | 1.905 | 868.68 | 396118.08 | 3.7045e-10 | 5.145
10:15 | 457 | 1.887 | 457 | 1.887 | 1.887 | 862.359 | 394098.063 | 3.3615e-10 | 5.0745
10:15 | 458 | 1.872 | 458 | 1.872 | 1.872 | 857.376 | 392678.208 | 3.0502e-10 | 5.0049
10:15 | 459 | 1.882 | 459 | 1.882 | 1.882 | 863.838 | 396501.642 | 2.7677e-10 | 4.9363
10:15 | 460 | 1.887 | 460 | 1.887 | 1.887 | 868.02 | 399289.2 | 2.5113e-10 | 4.8685
10:15 | 461 | 1.912 | 461 | 1.912 | 1.912 | 881.432 | 406340.152 | 2.2786e-10 | 4.8018
10:15 | 462 | 1.944 | 462 | 1.944 | 1.944 | 898.128 | 414935.136 | 2.0674e-10 | 4.7359
10:15 | 463 | 1.936 | 463 | 1.936 | 1.936 | 896.368 | 415018.384 | 1.8758e-10 | 4.6709
10:15 | 464 | 1.889 | 464 | 1.889 | 1.889 | 876.496 | 406694.144 | 1.7019e-10 | 4.6068
10:15 | 465 | 1.82 | 465 | 1.82 | 1.82 | 846.3 | 393529.5 | 1.5441e-10 | 4.5436
10:15 | 466 | 1.798 | 466 | 1.798 | 1.798 | 837.868 | 390446.488 | 1.4009e-10 | 4.4812
10:15 | 467 | 1.807 | 467 | 1.807 | 1.807 | 843.869 | 394086.823 | 1.2709e-10 | 4.4197
10:15 | 468 | 1.807 | 468 | 1.807 | 1.807 | 845.676 | 395776.368 | 1.153e-10 | 4.359
10:15 | 469 | 1.796 | 469 | 1.796 | 1.796 | 842.324 | 395049.956 | 1.046e-10 | 4.2992
10:15 | 470 | 1.759 | 470 | 1.759 | 1.759 | 826.73 | 388563.1 | 9.489e-11 | 4.2401
10:15 | 471 | 1.725 | 471 | 1.725 | 1.725 | 812.475 | 382675.725 | 8.6081e-11 | 4.1819
10:15 | 472 | 1.715 | 472 | 1.715 | 1.715 | 809.48 | 382074.56 | 7.8089e-11 | 4.1245
10:15 | 473 | 1.712 | 473 | 1.712 | 1.712 | 809.776 | 383024.048 | 7.0837e-11 | 4.0678
10:15 | 474 | 1.696 | 474 | 1.696 | 1.696 | 803.904 | 381050.496 | 6.4257e-11 | 4.0119
10:15 | 475 | 1.676 | 475 | 1.676 | 1.676 | 796.1 | 378147.5 | 5.8288e-11 | 3.9568
10:15 | 476 | 1.679 | 476 | 1.679 | 1.679 | 799.204 | 380421.104 | 5.2872e-11 | 3.9025
10:15 | 477 | 1.702 | 477 | 1.702 | 1.702 | 811.854 | 387254.358 | 4.7958e-11 | 3.8488
10:15 | 478 | 1.708 | 478 | 1.708 | 1.708 | 816.424 | 390250.672 | 4.3501e-11 | 3.7959
10:15 | 479 | 1.692 | 479 | 1.692 | 1.692 | 810.468 | 388214.172 | 3.9457e-11 | 3.7438
10:15 | 480 | 1.673 | 480 | 1.673 | 1.673 | 803.04 | 385459.2 | 3.5788e-11 | 3.6923
10:15 | 481 | 1.668 | 481 | 1.668 | 1.668 | 802.308 | 385910.148 | 3.246e-11 | 3.6415
10:15 | 482 | 1.676 | 482 | 1.676 | 1.676 | 807.832 | 389375.024 | 2.9441e-11 | 3.5915
10:15 | 483 | 1.679 | 483 | 1.679 | 1.679 | 810.957 | 391692.231 | 2.6702e-11 | 3.5421
10:15 | 484 | 1.667 | 484 | 1.667 | 1.667 | 806.828 | 390504.752 | 2.4218e-11 | 3.4934
10:15 | 485 | 1.646 | 485 | 1.646 | 1.646 | 798.31 | 387180.35 | 2.1964e-11 | 3.4453
10:15 | 486 | 1.618 | 486 | 1.618 | 1.618 | 786.348 | 382165.128 | 1.992e-11 | 3.398
10:15 | 487 | 1.593 | 487 | 1.593 | 1.593 | 775.791 | 377810.217 | 1.8065e-11 | 3.3512
10:15 | 488 | 1.584 | 488 | 1.584 | 1.584 | 772.992 | 377220.096 | 1.6384e-11 | 3.3051
10:15 | 489 | 1.564 | 489 | 1.564 | 1.564 | 764.796 | 373985.244 | 1.4858e-11 | 3.2596
10:15 | 490 | 1.548 | 490 | 1.548 | 1.548 | 758.52 | 371674.8 | 1.3474e-11 | 3.2148
10:15 | 491 | 1.572 | 491 | 1.572 | 1.572 | 771.852 | 378979.332 | 1.2219e-11 | 3.1706
10:15 | 492 | 1.598 | 492 | 1.598 | 1.598 | 786.216 | 386818.272 | 1.1081e-11 | 3.1269
10:15 | 493 | 1.587 | 493 | 1.587 | 1.587 | 782.391 | 385718.763 | 1.0048e-11 | 3.0839
10:15 | 494 | 1.551 | 494 | 1.551 | 1.551 | 766.194 | 378499.836 | 9.1118e-12 | 3.0415
10:15 | 495 | 1.517 | 495 | 1.517 | 1.517 | 750.915 | 371702.925 | 8.2626e-12 | 2.9996
10:15 | 496 | 1.514 | 496 | 1.514 | 1.514 | 750.944 | 372468.224 | 7.4923e-12 | 2.9583
10:15 | 497 | 1.547 | 497 | 1.547 | 1.547 | 768.859 | 382122.923 | 6.7938e-12 | 2.9176
10:15 | 498 | 1.553 | 498 | 1.553 | 1.553 | 773.394 | 385150.212 | 6.1603e-12 | 2.8774
10:15 | 499 | 1.508 | 499 | 1.508 | 1.508 | 752.492 | 375493.508 | 5.5857e-12 | 2.8378
10:15 | 500 | 1.474 | 500 | 1.474 | 1.474 | 737 | 368500 | 5.0647e-12 | 2.7987
10:15 | 501 | 1.476 | 501 | 1.476 | 1.476 | 739.476 | 370477.476 | 4.5922e-12 | 2.7602
10:15 | 502 | 1.478 | 502 | 1.478 | 1.478 | 741.956 | 372461.912 | 4.1638e-12 | 2.7221
10:15 | 503 | 1.471 | 503 | 1.471 | 1.471 | 739.913 | 372176.239 | 3.7752e-12 | 2.6847
10:15 | 504 | 1.467 | 504 | 1.467 | 1.467 | 739.368 | 372641.472 | 3.4229e-12 | 2.6477
10:15 | 505 | 1.465 | 505 | 1.465 | 1.465 | 739.825 | 373611.625 | 3.1034e-12 | 2.6112
10:15 | 506 | 1.475 | 506 | 1.475 | 1.475 | 746.35 | 377653.1 | 2.8136e-12 | 2.5752
10:15 | 507 | 1.494 | 507 | 1.494 | 1.494 | 757.458 | 384031.206 | 2.5509e-12 | 2.5397
10:16 | 508 | 1.482 | 508 | 1.482 | 1.482 | 752.856 | 382450.848 | 2.3127e-12 | 2.5047
10:16 | 509 | 1.456 | 509 | 1.456 | 1.456 | 741.104 | 377221.936 | 2.0967e-12 | 2.4702
10:16 | 510 | 1.434 | 510 | 1.434 | 1.434 | 731.34 | 372983.4 | 1.9008e-12 | 2.4362
10:16 | 511 | 1.405 | 511 | 1.405 | 1.405 | 717.955 | 366875.005 | 1.7233e-12 | 2.4026
10:16 | 512 | 1.389 | 512 | 1.389 | 1.389 | 711.168 | 364118.016 | 1.5622e-12 | 2.3695
10:16 | 513 | 1.4 | 513 | 1.4 | 1.4 | 718.2 | 368436.6 | 1.4162e-12 | 2.3368
10:16 | 514 | 1.4 | 514 | 1.4 | 1.4 | 719.6 | 369874.4 | 1.2839e-12 | 2.3046
10:16 | 515 | 1.409 | 515 | 1.409 | 1.409 | 725.635 | 373702.025 | 1.1639e-12 | 2.2728
10:16 | 516 | 1.387 | 516 | 1.387 | 1.387 | 715.692 | 369297.072 | 1.0551e-12 | 2.2415
10:16 | 517 | 1.373 | 517 | 1.373 | 1.373 | 709.841 | 366987.797 | 9.5641e-13 | 2.2106
10:16 | 518 | 1.392 | 518 | 1.392 | 1.392 | 721.056 | 373507.008 | 8.6697e-13 | 2.1801
10:16 | 519 | 1.424 | 519 | 1.424 | 1.424 | 739.056 | 383570.064 | 7.8589e-13 | 2.1501
10:16 | 520 | 1.414 | 520 | 1.414 | 1.414 | 735.28 | 382345.6 | 7.1238e-13 | 2.1204
10:16 | 521 | 1.365 | 521 | 1.365 | 1.365 | 711.165 | 370516.965 | 6.4573e-13 | 2.0912
10:16 | 522 | 1.339 | 522 | 1.339 | 1.339 | 698.958 | 364856.076 | 5.8532e-13 | 2.0623
10:16 | 523 | 1.351 | 523 | 1.351 | 1.351 | 706.573 | 369537.679 | 5.3055e-13 | 2.0339
10:16 | 524 | 1.351 | 524 | 1.351 | 1.351 | 707.924 | 370952.176 | 4.8089e-13 | 2.0058
10:16 | 525 | 1.334 | 525 | 1.334 | 1.334 | 700.35 | 367683.75 | 4.3588e-13 | 1.9781
10:16 | 526 | 1.317 | 526 | 1.317 | 1.317 | 692.742 | 364382.292 | 3.9508e-13 | 1.9509
10:16 | 527 | 1.303 | 527 | 1.303 | 1.303 | 686.681 | 361880.887 | 3.5809e-13 | 1.9239
10:16 | 528 | 1.295 | 528 | 1.295 | 1.295 | 683.76 | 361025.28 | 3.2456e-13 | 1.8974
10:16 | 529 | 1.293 | 529 | 1.293 | 1.293 | 683.997 | 361834.413 | 2.9417e-13 | 1.8712
10:16 | 530 | 1.302 | 530 | 1.302 | 1.302 | 690.06 | 365731.8 | 2.6662e-13 | 1.8454
10:16 | 531 | 1.311 | 531 | 1.311 | 1.311 | 696.141 | 369650.871 | 2.4164e-13 | 1.8199
10:16 | 532 | 1.311 | 532 | 1.311 | 1.311 | 697.452 | 371044.464 | 2.1901e-13 | 1.7948
10:16 | 533 | 1.292 | 533 | 1.292 | 1.292 | 688.636 | 367042.988 | 1.9849e-13 | 1.77
10:16 | 534 | 1.259 | 534 | 1.259 | 1.259 | 672.306 | 359011.404 | 1.7989e-13 | 1.7456
10:16 | 535 | 1.245 | 535 | 1.245 | 1.245 | 666.075 | 356350.125 | 1.6303e-13 | 1.7215
10:16 | 536 | 1.244 | 536 | 1.244 | 1.244 | 666.784 | 357396.224 | 1.4775e-13 | 1.6977
10:16 | 537 | 1.252 | 537 | 1.252 | 1.252 | 672.324 | 361037.988 | 1.339e-13 | 1.6743
10:16 | 538 | 1.254 | 538 | 1.254 | 1.254 | 674.652 | 362962.776 | 1.2135e-13 | 1.6512
10:16 | 539 | 1.238 | 539 | 1.238 | 1.238 | 667.282 | 359664.998 | 1.0997e-13 | 1.6284
10:16 | 540 | 1.235 | 540 | 1.235 | 1.235 | 666.9 | 360126 | 9.9658e-14 | 1.6059
10:16 | 541 | 1.234 | 541 | 1.234 | 1.234 | 667.594 | 361168.354 | 9.0312e-14 | 1.5837
10:16 | 542 | 1.222 | 542 | 1.222 | 1.222 | 662.324 | 358979.608 | 8.1841e-14 | 1.5619
10:16 | 543 | 1.213 | 543 | 1.213 | 1.213 | 658.659 | 357651.837 | 7.4164e-14 | 1.5403
10:16 | 544 | 1.209 | 544 | 1.209 | 1.209 | 657.696 | 357786.624 | 6.7207e-14 | 1.519
10:16 | 545 | 1.201 | 545 | 1.201 | 1.201 | 654.545 | 356727.025 | 6.0901e-14 | 1.498
10:16 | 546 | 1.181 | 546 | 1.181 | 1.181 | 644.826 | 352074.996 | 5.5186e-14 | 1.4773
10:16 | 547 | 1.16 | 547 | 1.16 | 1.16 | 634.52 | 347082.44 | 5.0007e-14 | 1.4569
10:16 | 548 | 1.159 | 548 | 1.159 | 1.159 | 635.132 | 348052.336 | 4.5314e-14 | 1.4368
10:16 | 549 | 1.163 | 549 | 1.163 | 1.163 | 638.487 | 350529.363 | 4.1061e-14 | 1.417
10:16 | 550 | 1.182 | 550 | 1.182 | 1.182 | 650.1 | 357555 | 3.7206e-14 | 1.3974
10:16 | 551 | 1.197 | 551 | 1.197 | 1.197 | 659.547 | 363410.397 | 3.3713e-14 | 1.3781
10:16 | 552 | 1.185 | 552 | 1.185 | 1.185 | 654.12 | 361074.24 | 3.0547e-14 | 1.359
10:16 | 553 | 1.166 | 553 | 1.166 | 1.166 | 644.798 | 356573.294 | 2.7679e-14 | 1.3403
10:16 | 554 | 1.133 | 554 | 1.133 | 1.133 | 627.682 | 347735.828 | 2.5079e-14 | 1.3217
10:16 | 555 | 1.11 | 555 | 1.11 | 1.11 | 616.05 | 341907.75 | 2.2724e-14 | 1.3035
10:16 | 556 | 1.107 | 556 | 1.107 | 1.107 | 615.492 | 342213.552 | 2.0589e-14 | 1.2855
10:16 | 557 | 1.106 | 557 | 1.106 | 1.106 | 616.042 | 343135.394 | 1.8655e-14 | 1.2677
10:16 | 558 | 1.107 | 558 | 1.107 | 1.107 | 617.706 | 344679.948 | 1.6902e-14 | 1.2502
10:16 | 559 | 1.125 | 559 | 1.125 | 1.125 | 628.875 | 351541.125 | 1.5314e-14 | 1.2329
10:16 | 560 | 1.142 | 560 | 1.142 | 1.142 | 639.52 | 358131.2 | 1.3875e-14 | 1.2159
10:16 | 561 | 1.131 | 561 | 1.131 | 1.131 | 634.491 | 355949.451 | 1.2571e-14 | 1.1991
10:16 | 562 | 1.11 | 562 | 1.11 | 1.11 | 623.82 | 350586.84 | 1.1389e-14 | 1.1825
10:16 | 563 | 1.099 | 563 | 1.099 | 1.099 | 618.737 | 348348.931 | 1.0318e-14 | 1.1661
10:16 | 564 | 1.103 | 564 | 1.103 | 1.103 | 622.092 | 350859.888 | 9.3483e-15 | 1.15
10:16 | 565 | 1.096 | 565 | 1.096 | 1.096 | 619.24 | 349870.6 | 8.4693e-15 | 1.1341
10:16 | 566 | 1.071 | 566 | 1.071 | 1.071 | 606.186 | 343101.276 | 7.6729e-15 | 1.1184
10:16 | 567 | 1.071 | 567 | 1.071 | 1.071 | 607.257 | 344314.719 | 6.9513e-15 | 1.103
10:16 | 568 | 1.089 | 568 | 1.089 | 1.089 | 618.552 | 351337.536 | 6.2975e-15 | 1.0877
10:17 | 569 | 1.078 | 569 | 1.078 | 1.078 | 613.382 | 349014.358 | 5.7052e-15 | 1.0727
10:17 | 570 | 1.078 | 570 | 1.078 | 1.078 | 614.46 | 350242.2 | 5.1685e-15 | 1.0579
10:17 | 571 | 1.065 | 571 | 1.065 | 1.065 | 608.115 | 347233.665 | 4.6822e-15 | 1.0432
10:17 | 572 | 1.075 | 572 | 1.075 | 1.075 | 614.9 | 351722.8 | 4.2417e-15 | 1.0288
10:17 | 573 | 1.058 | 573 | 1.058 | 1.058 | 606.234 | 347372.082 | 3.8425e-15 | 1.0146
10:17 | 574 | 1.059 | 574 | 1.059 | 1.059 | 607.866 | 348915.084 | 3.4809e-15 | 1.0005
10:17 | 575 | 1.085 | 575 | 1.085 | 1.085 | 623.875 | 358728.125 | 3.1533e-15 | 0.9867
10:17 | 576 | 1.084 | 576 | 1.084 | 1.084 | 624.384 | 359645.184 | 2.8565e-15 | 0.97305
10:17 | 577 | 1.058 | 577 | 1.058 | 1.058 | 610.466 | 352238.882 | 2.5876e-15 | 0.95959
10:17 | 578 | 1.03 | 578 | 1.03 | 1.03 | 595.34 | 344106.52 | 2.344e-15 | 0.94632
10:17 | 579 | 1.017 | 579 | 1.017 | 1.017 | 588.843 | 340940.097 | 2.1233e-15 | 0.93323
10:17 | 580 | 1.015 | 580 | 1.015 | 1.015 | 588.7 | 341446 | 1.9234e-15 | 0.92032
10:17 | 581 | 1.018 | 581 | 1.018 | 1.018 | 591.458 | 343637.098 | 1.7423e-15 | 0.90759
10:17 | 582 | 1.021 | 582 | 1.021 | 1.021 | 594.222 | 345837.204 | 1.5782e-15 | 0.89503
10:17 | 583 | 1.017 | 583 | 1.017 | 1.017 | 592.911 | 345667.113 | 1.4295e-15 | 0.88265
10:17 | 584 | 1.011 | 584 | 1.011 | 1.011 | 590.424 | 344807.616 | 1.2949e-15 | 0.87044
10:17 | 585 | 1.002 | 585 | 1.002 | 1.002 | 586.17 | 342909.45 | 1.1729e-15 | 0.8584
10:17 | 586 | 1.002 | 586 | 1.002 | 1.002 | 587.172 | 344082.792 | 1.0624e-15 | 0.84652
10:17 | 587 | 1.003 | 587 | 1.003 | 1.003 | 588.761 | 345602.707 | 9.623e-16 | 0.83481
10:17 | 588 | 0.998 | 588 | 0.998 | 0.998 | 586.824 | 345052.512 | 8.7162e-16 | 0.82326
10:17 | 589 | 0.992 | 589 | 0.992 | 0.992 | 584.288 | 344145.632 | 7.8948e-16 | 0.81186
10:17 | 590 | 0.986 | 590 | 0.986 | 0.986 | 581.74 | 343226.6 | 7.1508e-16 | 0.80063
10:17 | 591 | 0.984 | 591 | 0.984 | 0.984 | 581.544 | 343692.504 | 6.4768e-16 | 0.78955
10:17 | 592 | 0.97 | 592 | 0.97 | 0.97 | 574.24 | 339950.08 | 5.8663e-16 | 0.77862
10:17 | 593 | 0.967 | 593 | 0.967 | 0.967 | 573.431 | 340044.583 | 5.3132e-16 | 0.76785
10:17 | 594 | 0.976 | 594 | 0.976 | 0.976 | 579.744 | 344367.936 | 4.8123e-16 | 0.75722
10:17 | 595 | 0.968 | 595 | 0.968 | 0.968 | 575.96 | 342696.2 | 4.3586e-16 | 0.74674
10:17 | 596 | 0.943 | 596 | 0.943 | 0.943 | 562.028 | 334968.688 | 3.9476e-16 | 0.73641
10:17 | 597 | 0.927 | 597 | 0.927 | 0.927 | 553.419 | 330391.143 | 3.5753e-16 | 0.72621
10:17 | 598 | 0.928 | 598 | 0.928 | 0.928 | 554.944 | 331856.512 | 3.2381e-16 | 0.71616
10:17 | 599 | 0.928 | 599 | 0.928 | 0.928 | 555.872 | 332967.328 | 2.9327e-16 | 0.70625
10:17 | 600 | 0.95 | 600 | 0.95 | 0.95 | 570 | 342000 | 2.6561e-16 | 0.69647
10:17 | 601 | 0.962 | 601 | 0.962 | 0.962 | 578.162 | 347475.362 | 2.4055e-16 | 0.68683
10:17 | 602 | 0.967 | 602 | 0.967 | 0.967 | 582.134 | 350444.668 | 2.1786e-16 | 0.67732
10:17 | 603 | 0.97 | 603 | 0.97 | 0.97 | 584.91 | 352700.73 | 1.973e-16 | 0.66795
10:17 | 604 | 0.961 | 604 | 0.961 | 0.961 | 580.444 | 350588.176 | 1.7869e-16 | 0.6587
10:17 | 605 | 0.947 | 605 | 0.947 | 0.947 | 572.935 | 346625.675 | 1.6183e-16 | 0.64958
10:17 | 606 | 0.933 | 606 | 0.933 | 0.933 | 565.398 | 342631.188 | 1.4655e-16 | 0.64059
10:17 | 607 | 0.923 | 607 | 0.923 | 0.923 | 560.261 | 340078.427 | 1.3272e-16 | 0.63172
10:17 | 608 | 0.914 | 608 | 0.914 | 0.914 | 555.712 | 337872.896 | 1.2019e-16 | 0.62297
10:17 | 609 | 0.909 | 609 | 0.909 | 0.909 | 553.581 | 337130.829 | 1.0885e-16 | 0.61435
10:17 | 610 | 0.924 | 610 | 0.924 | 0.924 | 563.64 | 343820.4 | 9.8573e-17 | 0.60584
10:17 | 611 | 0.921 | 611 | 0.921 | 0.921 | 562.731 | 343828.641 | 8.9267e-17 | 0.59745
10:17 | 612 | 0.89 | 612 | 0.89 | 0.89 | 544.68 | 333344.16 | 8.0839e-17 | 0.58918
10:17 | 613 | 0.868 | 613 | 0.868 | 0.868 | 532.084 | 326167.492 | 7.3205e-17 | 0.58102
10:17 | 614 | 0.874 | 614 | 0.874 | 0.874 | 536.636 | 329494.504 | 6.6293e-17 | 0.57297
10:17 | 615 | 0.883 | 615 | 0.883 | 0.883 | 543.045 | 333972.675 | 6.0032e-17 | 0.56504
10:17 | 616 | 0.88 | 616 | 0.88 | 0.88 | 542.08 | 333921.28 | 5.4362e-17 | 0.55721
10:17 | 617 | 0.888 | 617 | 0.888 | 0.888 | 547.896 | 338051.832 | 4.9227e-17 | 0.5495
10:17 | 618 | 0.884 | 618 | 0.884 | 0.884 | 546.312 | 337620.816 | 4.4577e-17 | 0.54189
10:17 | 619 | 0.862 | 619 | 0.862 | 0.862 | 533.578 | 330284.782 | 4.0366e-17 | 0.53438
10:17 | 620 | 0.851 | 620 | 0.851 | 0.851 | 527.62 | 327124.4 | 3.6553e-17 | 0.52698
10:17 | 621 | 0.856 | 621 | 0.856 | 0.856 | 531.576 | 330108.696 | 3.3099e-17 | 0.51968
10:17 | 622 | 0.86 | 622 | 0.86 | 0.86 | 534.92 | 332720.24 | 2.9972e-17 | 0.51248
10:17 | 623 | 0.853 | 623 | 0.853 | 0.853 | 531.419 | 331074.037 | 2.7139e-17 | 0.50539
10:17 | 624 | 0.845 | 624 | 0.845 | 0.845 | 527.28 | 329022.72 | 2.4575e-17 | 0.49839
10:17 | 625 | 0.838 | 625 | 0.838 | 0.838 | 523.75 | 327343.75 | 2.2252e-17 | 0.49148
10:17 | 626 | 0.824 | 626 | 0.824 | 0.824 | 515.824 | 322905.824 | 2.0149e-17 | 0.48467
10:17 | 627 | 0.809 | 627 | 0.809 | 0.809 | 507.243 | 318041.361 | 1.8244e-17 | 0.47796
10:18 | 628 | 0.813 | 628 | 0.813 | 0.813 | 510.564 | 320634.192 | 1.652e-17 | 0.47134
10:18 | 629 | 0.834 | 629 | 0.834 | 0.834 | 524.586 | 329964.594 | 1.4958e-17 | 0.46481
10:18 | 630 | 0.84 | 630 | 0.84 | 0.84 | 529.2 | 333396 | 1.3544e-17 | 0.45837
10:18 | 631 | 0.829 | 631 | 0.829 | 0.829 | 523.099 | 330075.469 | 1.2263e-17 | 0.45202
10:18 | 632 | 0.834 | 632 | 0.834 | 0.834 | 527.088 | 333119.616 | 1.1104e-17 | 0.44576
10:18 | 633 | 0.841 | 633 | 0.841 | 0.841 | 532.353 | 336979.449 | 1.0054e-17 | 0.43958
10:18 | 634 | 0.822 | 634 | 0.822 | 0.822 | 521.148 | 330407.832 | 9.1029e-18 | 0.43349
10:18 | 635 | 0.798 | 635 | 0.798 | 0.798 | 506.73 | 321773.55 | 8.242e-18 | 0.42749
10:18 | 636 | 0.785 | 636 | 0.785 | 0.785 | 499.26 | 317529.36 | 7.4624e-18 | 0.42156
10:18 | 637 | 0.782 | 637 | 0.782 | 0.782 | 498.134 | 317311.358 | 6.7566e-18 | 0.41572
10:18 | 638 | 0.789 | 638 | 0.789 | 0.789 | 503.382 | 321157.716 | 6.1174e-18 | 0.40996
10:18 | 639 | 0.799 | 639 | 0.799 | 0.799 | 510.561 | 326248.479 | 5.5387e-18 | 0.40428
10:18 | 640 | 0.794 | 640 | 0.794 | 0.794 | 508.16 | 325222.4 | 5.0147e-18 | 0.39868
10:18 | 641 | 0.78 | 641 | 0.78 | 0.78 | 499.98 | 320487.18 | 4.5402e-18 | 0.39316
10:18 | 642 | 0.782 | 642 | 0.782 | 0.782 | 502.044 | 322312.248 | 4.1106e-18 | 0.38771
10:18 | 643 | 0.787 | 643 | 0.787 | 0.787 | 506.041 | 325384.363 | 3.7216e-18 | 0.38234
10:18 | 644 | 0.78 | 644 | 0.78 | 0.78 | 502.32 | 323494.08 | 3.3694e-18 | 0.37704
10:18 | 645 | 0.771 | 645 | 0.771 | 0.771 | 497.295 | 320755.275 | 3.0506e-18 | 0.37181
10:18 | 646 | 0.758 | 646 | 0.758 | 0.758 | 489.668 | 316325.528 | 2.7618e-18 | 0.36666
10:18 | 647 | 0.747 | 647 | 0.747 | 0.747 | 483.309 | 312700.923 | 2.5004e-18 | 0.36158
10:18 | 648 | 0.738 | 648 | 0.738 | 0.738 | 478.224 | 309889.152 | 2.2637e-18 | 0.35657
10:18 | 649 | 0.737 | 649 | 0.737 | 0.737 | 478.313 | 310425.137 | 2.0494e-18 | 0.35163
10:18 | 650 | 0.743 | 650 | 0.743 | 0.743 | 482.95 | 313917.5 | 1.8554e-18 | 0.34676
10:18 | 651 | 0.735 | 651 | 0.735 | 0.735 | 478.485 | 311493.735 | 1.6798e-18 | 0.34195
10:18 | 652 | 0.72 | 652 | 0.72 | 0.72 | 469.44 | 306074.88 | 1.5207e-18 | 0.33721
10:18 | 653 | 0.717 | 653 | 0.717 | 0.717 | 468.201 | 305735.253 | 1.3767e-18 | 0.33254
10:18 | 654 | 0.719 | 654 | 0.719 | 0.719 | 470.226 | 307527.804 | 1.2463e-18 | 0.32793
10:18 | 655 | 0.711 | 655 | 0.711 | 0.711 | 465.705 | 305036.775 | 1.1283e-18 | 0.32338
10:18 | 656 | 0.713 | 656 | 0.713 | 0.713 | 467.728 | 306829.568 | 1.0215e-18 | 0.3189
10:18 | 657 | 0.723 | 657 | 0.723 | 0.723 | 475.011 | 312082.227 | 9.2471e-19 | 0.31448
10:18 | 658 | 0.721 | 658 | 0.721 | 0.721 | 474.418 | 312167.044 | 8.3712e-19 | 0.31012
10:18 | 659 | 0.717 | 659 | 0.717 | 0.717 | 472.503 | 311379.477 | 7.5783e-19 | 0.30582
10:18 | 660 | 0.713 | 660 | 0.713 | 0.713 | 470.58 | 310582.8 | 6.8604e-19 | 0.30159
10:18 | 661 | 0.711 | 661 | 0.711 | 0.711 | 469.971 | 310650.831 | 6.2104e-19 | 0.2974
10:18 | 662 | 0.712 | 662 | 0.712 | 0.712 | 471.344 | 312029.728 | 5.6221e-19 | 0.29328
10:18 | 663 | 0.714 | 663 | 0.714 | 0.714 | 473.382 | 313852.266 | 5.0894e-19 | 0.28922
10:18 | 664 | 0.714 | 664 | 0.714 | 0.714 | 474.096 | 314799.744 | 4.6071e-19 | 0.28521
10:18 | 665 | 0.718 | 665 | 0.718 | 0.718 | 477.47 | 317517.55 | 4.1706e-19 | 0.28125
10:18 | 666 | 0.723 | 666 | 0.723 | 0.723 | 481.518 | 320690.988 | 3.7754e-19 | 0.27736
10:18 | 667 | 0.711 | 667 | 0.711 | 0.711 | 474.237 | 316316.079 | 3.4176e-19 | 0.27351
10:18 | 668 | 0.699 | 668 | 0.699 | 0.699 | 466.932 | 311910.576 | 3.0937e-19 | 0.26972
10:18 | 669 | 0.696 | 669 | 0.696 | 0.696 | 465.624 | 311502.456 | 2.8004e-19 | 0.26598
10:18 | 670 | 0.701 | 670 | 0.701 | 0.701 | 469.67 | 314678.9 | 2.535e-19 | 0.26229
10:18 | 671 | 0.705 | 671 | 0.705 | 0.705 | 473.055 | 317419.905 | 2.2947e-19 | 0.25866
10:18 | 672 | 0.695 | 672 | 0.695 | 0.695 | 467.04 | 313850.88 | 2.0772e-19 | 0.25507
10:18 | 673 | 0.684 | 673 | 0.684 | 0.684 | 460.332 | 309803.436 | 1.8802e-19 | 0.25154
10:18 | 674 | 0.674 | 674 | 0.674 | 0.674 | 454.276 | 306182.024 | 1.702e-19 | 0.24805
10:18 | 675 | 0.66 | 675 | 0.66 | 0.66 | 445.5 | 300712.5 | 1.5406e-19 | 0.24461
10:18 | 676 | 0.65 | 676 | 0.65 | 0.65 | 439.4 | 297034.4 | 1.3945e-19 | 0.24122
10:18 | 677 | 0.648 | 677 | 0.648 | 0.648 | 438.696 | 296997.192 | 1.2623e-19 | 0.23787
10:18 | 678 | 0.649 | 678 | 0.649 | 0.649 | 440.022 | 298334.916 | 1.1426e-19 | 0.23458
10:18 | 679 | 0.651 | 679 | 0.651 | 0.651 | 442.029 | 300137.691 | 1.0342e-19 | 0.23132
10:18 | 680 | 0.658 | 680 | 0.658 | 0.658 | 447.44 | 304259.2 | 9.3614e-20 | 0.22812
10:18 | 681 | 0.672 | 681 | 0.672 | 0.672 | 457.632 | 311647.392 | 8.4735e-20 | 0.22495
10:18 | 682 | 0.675 | 682 | 0.675 | 0.675 | 460.35 | 313958.7 | 7.6698e-20 | 0.22183
10:18 | 683 | 0.659 | 683 | 0.659 | 0.659 | 450.097 | 307416.251 | 6.9423e-20 | 0.21876
10:18 | 684 | 0.642 | 684 | 0.642 | 0.642 | 439.128 | 300363.552 | 6.2837e-20 | 0.21573
10:18 | 685 | 0.645 | 685 | 0.645 | 0.645 | 441.825 | 302650.125 | 5.6876e-20 | 0.21273
10:18 | 686 | 0.657 | 686 | 0.657 | 0.657 | 450.702 | 309181.572 | 5.148e-20 | 0.20979
10:18 | 687 | 0.654 | 687 | 0.654 | 0.654 | 449.298 | 308667.726 | 4.6596e-20 | 0.20688
10:18 | 688 | 0.638 | 688 | 0.638 | 0.638 | 438.944 | 301993.472 | 4.2175e-20 | 0.20401
10:19 | 689 | 0.632 | 689 | 0.632 | 0.632 | 435.448 | 300023.672 | 3.8173e-20 | 0.20118
10:19 | 690 | 0.633 | 690 | 0.633 | 0.633 | 436.77 | 301371.3 | 3.4551e-20 | 0.19839
10:19 | 691 | 0.628 | 691 | 0.628 | 0.628 | 433.948 | 299858.068 | 3.1272e-20 | 0.19564
10:19 | 692 | 0.623 | 692 | 0.623 | 0.623 | 431.116 | 298332.272 | 2.8304e-20 | 0.19293
10:19 | 693 | 0.632 | 693 | 0.632 | 0.632 | 437.976 | 303517.368 | 2.5618e-20 | 0.19025
10:19 | 694 | 0.643 | 694 | 0.643 | 0.643 | 446.242 | 309691.948 | 2.3186e-20 | 0.18761
10:19 | 695 | 0.643 | 695 | 0.643 | 0.643 | 446.885 | 310585.075 | 2.0986e-20 | 0.18501
10:19 | 696 | 0.642 | 696 | 0.642 | 0.642 | 446.832 | 310995.072 | 1.8994e-20 | 0.18245
10:19 | 697 | 0.633 | 697 | 0.633 | 0.633 | 441.201 | 307517.097 | 1.7191e-20 | 0.17992
10:19 | 698 | 0.618 | 698 | 0.618 | 0.618 | 431.364 | 301092.072 | 1.5559e-20 | 0.17742
10:19 | 699 | 0.609 | 699 | 0.609 | 0.609 | 425.691 | 297558.009 | 1.4082e-20 | 0.17496
10:19 | 700 | 0.601 | 700 | 0.601 | 0.601 | 420.7 | 294490 | 1.2745e-20 | 0.17253
10:19 | 701 | 0.597 | 701 | 0.597 | 0.597 | 418.497 | 293366.397 | 1.1535e-20 | 0.17014
10:19 | 702 | 0.596 | 702 | 0.596 | 0.596 | 418.392 | 293711.184 | 1.0439e-20 | 0.16778
10:19 | 703 | 0.586 | 703 | 0.586 | 0.586 | 411.958 | 289606.474 | 9.4481e-21 | 0.16546
10:19 | 704 | 0.574 | 704 | 0.574 | 0.574 | 404.096 | 284483.584 | 8.5509e-21 | 0.16316
10:19 | 705 | 0.57 | 705 | 0.57 | 0.57 | 401.85 | 283304.25 | 7.7389e-21 | 0.1609
10:19 | 706 | 0.569 | 706 | 0.569 | 0.569 | 401.714 | 283610.084 | 7.0039e-21 | 0.15867
10:19 | 707 | 0.566 | 707 | 0.566 | 0.566 | 400.162 | 282914.534 | 6.3387e-21 | 0.15647
10:19 | 708 | 0.568 | 708 | 0.568 | 0.568 | 402.144 | 284717.952 | 5.7367e-21 | 0.1543
10:19 | 709 | 0.57 | 709 | 0.57 | 0.57 | 404.13 | 286528.17 | 5.1918e-21 | 0.15216
10:19 | 710 | 0.573 | 710 | 0.573 | 0.573 | 406.83 | 288849.3 | 4.6987e-21 | 0.15005
10:19 | 711 | 0.577 | 711 | 0.577 | 0.577 | 410.247 | 291685.617 | 4.2523e-21 | 0.14797
10:19 | 712 | 0.58 | 712 | 0.58 | 0.58 | 412.96 | 294027.52 | 3.8484e-21 | 0.14591
10:19 | 713 | 0.578 | 713 | 0.578 | 0.578 | 412.114 | 293837.282 | 3.4828e-21 | 0.14389
10:19 | 714 | 0.578 | 714 | 0.578 | 0.578 | 412.692 | 294662.088 | 3.1519e-21 | 0.14189
10:19 | 715 | 0.562 | 715 | 0.562 | 0.562 | 401.83 | 287308.45 | 2.8524e-21 | 0.13993
10:19 | 716 | 0.554 | 716 | 0.554 | 0.554 | 396.664 | 284011.424 | 2.5814e-21 | 0.13799
10:19 | 717 | 0.549 | 717 | 0.549 | 0.549 | 393.633 | 282234.861 | 2.3361e-21 | 0.13607
10:19 | 718 | 0.546 | 718 | 0.546 | 0.546 | 392.028 | 281476.104 | 2.1141e-21 | 0.13418
10:19 | 719 | 0.551 | 719 | 0.551 | 0.551 | 396.169 | 284845.511 | 1.9132e-21 | 0.13232
10:19 | 720 | 0.552 | 720 | 0.552 | 0.552 | 397.44 | 286156.8 | 1.7314e-21 | 0.13049
10:19 | 721 | 0.54 | 721 | 0.54 | 0.54 | 389.34 | 280714.14 | 1.5669e-21 | 0.12868
10:19 | 722 | 0.534 | 722 | 0.534 | 0.534 | 385.548 | 278365.656 | 1.4179e-21 | 0.12689
10:19 | 723 | 0.534 | 723 | 0.534 | 0.534 | 386.082 | 279137.286 | 1.2832e-21 | 0.12513
10:19 | 724 | 0.538 | 724 | 0.538 | 0.538 | 389.512 | 282006.688 | 1.1612e-21 | 0.1234
10:19 | 725 | 0.539 | 725 | 0.539 | 0.539 | 390.775 | 283311.875 | 1.0508e-21 | 0.12169
10:19 | 726 | 0.53 | 726 | 0.53 | 0.53 | 384.78 | 279350.28 | 9.5094e-22 | 0.12
10:19 | 727 | 0.527 | 727 | 0.527 | 0.527 | 383.129 | 278534.783 | 8.6054e-22 | 0.11833
10:19 | 728 | 0.531 | 728 | 0.531 | 0.531 | 386.568 | 281421.504 | 7.7873e-22 | 0.11669
10:19 | 729 | 0.526 | 729 | 0.526 | 0.526 | 383.454 | 279537.966 | 7.0469e-22 | 0.11508
10:19 | 730 | 0.515 | 730 | 0.515 | 0.515 | 375.95 | 274443.5 | 6.3769e-22 | 0.11348
10:19 | 731 | 0.511 | 731 | 0.511 | 0.511 | 373.541 | 273058.471 | 5.7706e-22 | 0.1119
10:19 | 732 | 0.506 | 732 | 0.506 | 0.506 | 370.392 | 271126.944 | 5.2219e-22 | 0.11035
10:19 | 733 | 0.501 | 733 | 0.501 | 0.501 | 367.233 | 269181.789 | 4.7254e-22 | 0.10882
10:19 | 734 | 0.5 | 734 | 0.5 | 0.5 | 367 | 269378 | 4.276e-22 | 0.10731
10:19 | 735 | 0.5 | 735 | 0.5 | 0.5 | 367.5 | 270112.5 | 3.8694e-22 | 0.10582
10:19 | 736 | 0.503 | 736 | 0.503 | 0.503 | 370.208 | 272473.088 | 3.5014e-22 | 0.10436
10:19 | 737 | 0.502 | 737 | 0.502 | 0.502 | 369.974 | 272670.838 | 3.1684e-22 | 0.10291
10:19 | 738 | 0.496 | 738 | 0.496 | 0.496 | 366.048 | 270143.424 | 2.8671e-22 | 0.10148
10:19 | 739 | 0.492 | 739 | 0.492 | 0.492 | 363.588 | 268691.532 | 2.5944e-22 | 0.10007
10:19 | 740 | 0.492 | 740 | 0.492 | 0.492 | 364.08 | 269419.2 | 2.3476e-22 | 0.098686
10:19 | 741 | 0.495 | 741 | 0.495 | 0.495 | 366.795 | 271795.095 | 2.1243e-22 | 0.097317
10:19 | 742 | 0.498 | 742 | 0.498 | 0.498 | 369.516 | 274180.872 | 1.9222e-22 | 0.095967
10:19 | 743 | 0.498 | 743 | 0.498 | 0.498 | 370.014 | 274920.402 | 1.7394e-22 | 0.094636
10:19 | 744 | 0.494 | 744 | 0.494 | 0.494 | 367.536 | 273446.784 | 1.5739e-22 | 0.093323
10:19 | 745 | 0.493 | 745 | 0.493 | 0.493 | 367.285 | 273627.325 | 1.4242e-22 | 0.092029
10:19 | 746 | 0.493 | 746 | 0.493 | 0.493 | 367.778 | 274362.388 | 1.2887e-22 | 0.090752
10:19 | 747 | 0.491 | 747 | 0.491 | 0.491 | 366.777 | 273982.419 | 1.1661e-22 | 0.089494
10:20 | 748 | 0.486 | 748 | 0.486 | 0.486 | 363.528 | 271918.944 | 1.0551e-22 | 0.088252
10:20 | 749 | 0.481 | 749 | 0.481 | 0.481 | 360.269 | 269841.481 | 9.5472e-23 | 0.087028
10:20 | 750 | 0.482 | 750 | 0.482 | 0.482 | 361.5 | 271125 | 8.6387e-23 | 0.085821
10:20 | 751 | 0.484 | 751 | 0.484 | 0.484 | 363.484 | 272976.484 | 7.8167e-23 | 0.08463
10:20 | 752 | 0.481 | 752 | 0.481 | 0.481 | 361.712 | 272007.424 | 7.0728e-23 | 0.083456
10:20 | 753 | 0.475 | 753 | 0.475 | 0.475 | 357.675 | 269329.275 | 6.3997e-23 | 0.082299
10:20 | 754 | 0.475 | 754 | 0.475 | 0.475 | 358.15 | 270045.1 | 5.7906e-23 | 0.081157
10:20 | 755 | 0.475 | 755 | 0.475 | 0.475 | 358.625 | 270761.875 | 5.2395e-23 | 0.080031
10:20 | 756 | 0.47 | 756 | 0.47 | 0.47 | 355.32 | 268621.92 | 4.7408e-23 | 0.078921
10:20 | 757 | 0.465 | 757 | 0.465 | 0.465 | 352.005 | 266467.785 | 4.2896e-23 | 0.077827
10:20 | 758 | 0.462 | 758 | 0.462 | 0.462 | 350.196 | 265448.568 | 3.8813e-23 | 0.076747
10:20 | 759 | 0.458 | 759 | 0.458 | 0.458 | 347.622 | 263845.098 | 3.5118e-23 | 0.075682
10:20 | 760 | 0.454 | 760 | 0.454 | 0.454 | 345.04 | 262230.4 | 3.1775e-23 | 0.074633
10:20 | 761 | 0.452 | 761 | 0.452 | 0.452 | 343.972 | 261762.692 | 2.875e-23 | 0.073597
10:20 | 762 | 0.459 | 762 | 0.459 | 0.459 | 349.758 | 266515.596 | 2.6013e-23 | 0.072576
10:20 | 763 | 0.467 | 763 | 0.467 | 0.467 | 356.321 | 271872.923 | 2.3537e-23 | 0.07157
10:20 | 764 | 0.465 | 764 | 0.465 | 0.465 | 355.26 | 271418.64 | 2.1296e-23 | 0.070577
10:20 | 765 | 0.457 | 765 | 0.457 | 0.457 | 349.605 | 267447.825 | 1.9268e-23 | 0.069598
10:20 | 766 | 0.453 | 766 | 0.453 | 0.453 | 346.998 | 265800.468 | 1.7433e-23 | 0.068632
10:20 | 767 | 0.453 | 767 | 0.453 | 0.453 | 347.451 | 266494.917 | 1.5773e-23 | 0.06768
10:20 | 768 | 0.447 | 768 | 0.447 | 0.447 | 343.296 | 263651.328 | 1.4272e-23 | 0.066742
10:20 | 769 | 0.438 | 769 | 0.438 | 0.438 | 336.822 | 259016.118 | 1.2912e-23 | 0.065816
10:20 | 770 | 0.427 | 770 | 0.427 | 0.427 | 328.79 | 253168.3 | 1.1683e-23 | 0.064903
10:20 | 771 | 0.421 | 771 | 0.421 | 0.421 | 324.591 | 250259.661 | 1.057e-23 | 0.064002
10:20 | 772 | 0.421 | 772 | 0.421 | 0.421 | 325.012 | 250909.264 | 9.5636e-24 | 0.063115
10:20 | 773 | 0.423 | 773 | 0.423 | 0.423 | 326.979 | 252754.767 | 8.6527e-24 | 0.062239
10:20 | 774 | 0.422 | 774 | 0.422 | 0.422 | 326.628 | 252810.072 | 7.8286e-24 | 0.061376
10:20 | 775 | 0.419 | 775 | 0.419 | 0.419 | 324.725 | 251661.875 | 7.083e-24 | 0.060524
10:20 | 776 | 0.417 | 776 | 0.417 | 0.417 | 323.592 | 251107.392 | 6.4083e-24 | 0.059685
10:20 | 777 | 0.418 | 777 | 0.418 | 0.418 | 324.786 | 252358.722 | 5.7979e-24 | 0.058857
10:20 | 778 | 0.424 | 778 | 0.424 | 0.424 | 329.872 | 256640.416 | 5.2456e-24 | 0.05804
10:20 | 779 | 0.429 | 779 | 0.429 | 0.429 | 334.191 | 260334.789 | 4.7459e-24 | 0.057235
10:20 | 780 | 0.427 | 780 | 0.427 | 0.427 | 333.06 | 259786.8 | 4.2938e-24 | 0.056441
10:20 | 781 | 0.417 | 781 | 0.417 | 0.417 | 325.677 | 254353.737 | 3.8847e-24 | 0.055658
10:20 | 782 | 0.406 | 782 | 0.406 | 0.406 | 317.492 | 248278.744 | 3.5146e-24 | 0.054886
10:20 | 783 | 0.406 | 783 | 0.406 | 0.406 | 317.898 | 248914.134 | 3.1798e-24 | 0.054125
10:20 | 784 | 0.411 | 784 | 0.411 | 0.411 | 322.224 | 252623.616 | 2.8768e-24 | 0.053374
10:20 | 785 | 0.413 | 785 | 0.413 | 0.413 | 324.205 | 254500.925 | 2.6027e-24 | 0.052634
10:20 | 786 | 0.414 | 786 | 0.414 | 0.414 | 325.404 | 255767.544 | 2.3547e-24 | 0.051904
10:20 | 787 | 0.412 | 787 | 0.412 | 0.412 | 324.244 | 255180.028 | 2.1303e-24 | 0.051184
10:20 | 788 | 0.405 | 788 | 0.405 | 0.405 | 319.14 | 251482.32 | 1.9273e-24 | 0.050474
10:20 | 789 | 0.398 | 789 | 0.398 | 0.398 | 314.022 | 247763.358 | 1.7437e-24 | 0.049774
10:20 | 790 | 0.398 | 790 | 0.398 | 0.398 | 314.42 | 248391.8 | 1.5775e-24 | 0.049083
10:20 | 791 | 0.398 | 791 | 0.398 | 0.398 | 314.818 | 249021.038 | 1.4272e-24 | 0.048402
10:20 | 792 | 0.396 | 792 | 0.396 | 0.396 | 313.632 | 248396.544 | 1.2912e-24 | 0.047731
10:20 | 793 | 0.393 | 793 | 0.393 | 0.393 | 311.649 | 247137.657 | 1.1681e-24 | 0.047069
10:20 | 794 | 0.389 | 794 | 0.389 | 0.389 | 308.866 | 245239.604 | 1.0568e-24 | 0.046416
10:20 | 795 | 0.39 | 795 | 0.39 | 0.39 | 310.05 | 246489.75 | 9.5604e-25 | 0.045772
10:20 | 796 | 0.393 | 796 | 0.393 | 0.393 | 312.828 | 249011.088 | 8.6492e-25 | 0.045137
10:20 | 797 | 0.394 | 797 | 0.394 | 0.394 | 314.018 | 250272.346 | 7.8247e-25 | 0.044511
10:20 | 798 | 0.391 | 798 | 0.391 | 0.391 | 312.018 | 248990.364 | 7.0789e-25 | 0.043893
10:20 | 799 | 0.383 | 799 | 0.383 | 0.383 | 306.017 | 244507.583 | 6.4041e-25 | 0.043285
10:20 | 800 | 0.375 | 800 | 0.375 | 0.375 | 300 | 240000 | 5.7936e-25 | 0.042684
10:20 | 801 | 0.369 | 801 | 0.369 | 0.369 | 295.569 | 236750.769 | 5.2413e-25 | 0.042092
10:20 | 802 | 0.37 | 802 | 0.37 | 0.37 | 296.74 | 237985.48 | 4.7416e-25 | 0.041508
10:20 | 803 | 0.373 | 803 | 0.373 | 0.373 | 299.519 | 240513.757 | 4.2895e-25 | 0.040932
10:20 | 804 | 0.371 | 804 | 0.371 | 0.371 | 298.284 | 239820.336 | 3.8806e-25 | 0.040365
10:20 | 805 | 0.37 | 805 | 0.37 | 0.37 | 297.85 | 239769.25 | 3.5106e-25 | 0.039805
10:20 | 806 | 0.374 | 806 | 0.374 | 0.374 | 301.444 | 242963.864 | 3.1758e-25 | 0.039252
10:20 | 807 | 0.374 | 807 | 0.374 | 0.374 | 301.818 | 243567.126 | 2.873e-25 | 0.038708
10:20 | 808 | 0.37 | 808 | 0.37 | 0.37 | 298.96 | 241559.68 | 2.5991e-25 | 0.038171
10:21 | 809 | 0.368 | 809 | 0.368 | 0.368 | 297.712 | 240849.008 | 2.3512e-25 | 0.037642
10:21 | 810 | 0.367 | 810 | 0.367 | 0.367 | 297.27 | 240788.7 | 2.127e-25 | 0.037119
10:21 | 811 | 0.362 | 811 | 0.362 | 0.362 | 293.582 | 238095.002 | 1.9242e-25 | 0.036605
10:21 | 812 | 0.355 | 812 | 0.355 | 0.355 | 288.26 | 234067.12 | 1.7407e-25 | 0.036097
10:21 | 813 | 0.351 | 813 | 0.351 | 0.351 | 285.363 | 232000.119 | 1.5747e-25 | 0.035596
10:21 | 814 | 0.352 | 814 | 0.352 | 0.352 | 286.528 | 233233.792 | 1.4245e-25 | 0.035102
10:21 | 815 | 0.358 | 815 | 0.358 | 0.358 | 291.77 | 237792.55 | 1.2886e-25 | 0.034615
10:21 | 816 | 0.365 | 816 | 0.365 | 0.365 | 297.84 | 243037.44 | 1.1657e-25 | 0.034135
10:21 | 817 | 0.359 | 817 | 0.359 | 0.359 | 293.303 | 239628.551 | 1.0545e-25 | 0.033662
10:21 | 818 | 0.348 | 818 | 0.348 | 0.348 | 284.664 | 232855.152 | 9.5395e-26 | 0.033195
10:21 | 819 | 0.351 | 819 | 0.351 | 0.351 | 287.469 | 235437.111 | 8.6296e-26 | 0.032734
10:21 | 820 | 0.361 | 820 | 0.361 | 0.361 | 296.02 | 242736.4 | 7.8064e-26 | 0.03228
10:21 | 821 | 0.362 | 821 | 0.362 | 0.362 | 297.202 | 244002.842 | 7.0618e-26 | 0.031833
10:21 | 822 | 0.354 | 822 | 0.354 | 0.354 | 290.988 | 239192.136 | 6.3881e-26 | 0.031391
10:21 | 823 | 0.349 | 823 | 0.349 | 0.349 | 287.227 | 236387.821 | 5.7787e-26 | 0.030956
10:21 | 824 | 0.346 | 824 | 0.346 | 0.346 | 285.104 | 234925.696 | 5.2274e-26 | 0.030526
10:21 | 825 | 0.346 | 825 | 0.346 | 0.346 | 285.45 | 235496.25 | 4.7287e-26 | 0.030103
10:21 | 826 | 0.348 | 826 | 0.348 | 0.348 | 287.448 | 237432.048 | 4.2775e-26 | 0.029685
10:21 | 827 | 0.344 | 827 | 0.344 | 0.344 | 284.488 | 235271.576 | 3.8694e-26 | 0.029273
10:21 | 828 | 0.34 | 828 | 0.34 | 0.34 | 281.52 | 233098.56 | 3.5002e-26 | 0.028867
10:21 | 829 | 0.337 | 829 | 0.337 | 0.337 | 279.373 | 231600.217 | 3.1663e-26 | 0.028467
10:21 | 830 | 0.331 | 830 | 0.331 | 0.331 | 274.73 | 228025.9 | 2.8642e-26 | 0.028072
10:21 | 831 | 0.325 | 831 | 0.325 | 0.325 | 270.075 | 224432.325 | 2.5909e-26 | 0.027683
10:21 | 832 | 0.325 | 832 | 0.325 | 0.325 | 270.4 | 224972.8 | 2.3436e-26 | 0.027299
10:21 | 833 | 0.324 | 833 | 0.324 | 0.324 | 269.892 | 224820.036 | 2.12e-26 | 0.02692
10:21 | 834 | 0.317 | 834 | 0.317 | 0.317 | 264.378 | 220491.252 | 1.9177e-26 | 0.026547
10:21 | 835 | 0.31 | 835 | 0.31 | 0.31 | 258.85 | 216139.75 | 1.7347e-26 | 0.026178
10:21 | 836 | 0.307 | 836 | 0.307 | 0.307 | 256.652 | 214561.072 | 1.5691e-26 | 0.025815
10:21 | 837 | 0.312 | 837 | 0.312 | 0.312 | 261.144 | 218577.528 | 1.4194e-26 | 0.025457
10:21 | 838 | 0.321 | 838 | 0.321 | 0.321 | 268.998 | 225420.324 | 1.2839e-26 | 0.025104
10:21 | 839 | 0.327 | 839 | 0.327 | 0.327 | 274.353 | 230182.167 | 1.1614e-26 | 0.024756
10:21 | 840 | 0.326 | 840 | 0.326 | 0.326 | 273.84 | 230025.6 | 1.0505e-26 | 0.024413
10:21 | 841 | 0.32 | 841 | 0.32 | 0.32 | 269.12 | 226329.92 | 9.5026e-27 | 0.024074
10:21 | 842 | 0.314 | 842 | 0.314 | 0.314 | 264.388 | 222614.696 | 8.5955e-27 | 0.02374
10:21 | 843 | 0.313 | 843 | 0.313 | 0.313 | 263.859 | 222433.137 | 7.7751e-27 | 0.023411
10:21 | 844 | 0.317 | 844 | 0.317 | 0.317 | 267.548 | 225810.512 | 7.0329e-27 | 0.023086
10:21 | 845 | 0.319 | 845 | 0.319 | 0.319 | 269.555 | 227773.975 | 6.3616e-27 | 0.022766
10:21 | 846 | 0.319 | 846 | 0.319 | 0.319 | 269.874 | 228313.404 | 5.7543e-27 | 0.02245
10:21 | 847 | 0.318 | 847 | 0.318 | 0.318 | 269.346 | 228136.062 | 5.205e-27 | 0.022139
10:21 | 848 | 0.317 | 848 | 0.317 | 0.317 | 268.816 | 227955.968 | 4.7081e-27 | 0.021832
10:21 | 849 | 0.31 | 849 | 0.31 | 0.31 | 263.19 | 223448.31 | 4.2586e-27 | 0.021529
10:21 | 850 | 0.304 | 850 | 0.304 | 0.304 | 258.4 | 219640 | 3.852e-27 | 0.02123
10:21 | 851 | 0.304 | 851 | 0.304 | 0.304 | 258.704 | 220157.104 | 3.4843e-27 | 0.020936
10:21 | 852 | 0.305 | 852 | 0.305 | 0.305 | 259.86 | 221400.72 | 3.1516e-27 | 0.020645
10:21 | 853 | 0.306 | 853 | 0.306 | 0.306 | 261.018 | 222648.354 | 2.8507e-27 | 0.020359
10:21 | 854 | 0.307 | 854 | 0.307 | 0.307 | 262.178 | 223900.012 | 2.5785e-27 | 0.020077
10:21 | 855 | 0.304 | 855 | 0.304 | 0.304 | 259.92 | 222231.6 | 2.3323e-27 | 0.019798
10:21 | 856 | 0.306 | 856 | 0.306 | 0.306 | 261.936 | 224217.216 | 2.1096e-27 | 0.019524
10:21 | 857 | 0.311 | 857 | 0.311 | 0.311 | 266.527 | 228413.639 | 1.9082e-27 | 0.019253
10:21 | 858 | 0.307 | 858 | 0.307 | 0.307 | 263.406 | 226002.348 | 1.7259e-27 | 0.018986
10:21 | 859 | 0.295 | 859 | 0.295 | 0.295 | 253.405 | 217674.895 | 1.5611e-27 | 0.018723
10:21 | 860 | 0.288 | 860 | 0.288 | 0.288 | 247.68 | 213004.8 | 1.412e-27 | 0.018463
10:21 | 861 | 0.289 | 861 | 0.289 | 0.289 | 248.829 | 214241.769 | 1.2772e-27 | 0.018207
10:21 | 862 | 0.295 | 862 | 0.295 | 0.295 | 254.29 | 219197.98 | 1.1552e-27 | 0.017954
10:21 | 863 | 0.297 | 863 | 0.297 | 0.297 | 256.311 | 221196.393 | 1.0449e-27 | 0.017705
10:21 | 864 | 0.293 | 864 | 0.293 | 0.293 | 253.152 | 218723.328 | 9.4511e-28 | 0.01746
10:21 | 865 | 0.287 | 865 | 0.287 | 0.287 | 248.255 | 214740.575 | 8.5484e-28 | 0.017218
10:21 | 866 | 0.285 | 866 | 0.285 | 0.285 | 246.81 | 213737.46 | 7.7319e-28 | 0.016979
10:21 | 867 | 0.281 | 867 | 0.281 | 0.281 | 243.627 | 211224.609 | 6.9934e-28 | 0.016743
10:22 | 868 | 0.279 | 868 | 0.279 | 0.279 | 242.172 | 210205.296 | 6.3255e-28 | 0.016511
10:22 | 869 | 0.283 | 869 | 0.283 | 0.283 | 245.927 | 213710.563 | 5.7213e-28 | 0.016282
10:22 | 870 | 0.29 | 870 | 0.29 | 0.29 | 252.3 | 219501 | 5.1748e-28 | 0.016056
10:22 | 871 | 0.289 | 871 | 0.289 | 0.289 | 251.719 | 219247.249 | 4.6805e-28 | 0.015834
10:22 | 872 | 0.283 | 872 | 0.283 | 0.283 | 246.776 | 215188.672 | 4.2334e-28 | 0.015614
10:22 | 873 | 0.279 | 873 | 0.279 | 0.279 | 243.567 | 212633.991 | 3.829e-28 | 0.015398
10:22 | 874 | 0.276 | 874 | 0.276 | 0.276 | 241.224 | 210829.776 | 3.4632e-28 | 0.015184
10:22 | 875 | 0.278 | 875 | 0.278 | 0.278 | 243.25 | 212843.75 | 3.1323e-28 | 0.014973
10:22 | 876 | 0.281 | 876 | 0.281 | 0.281 | 246.156 | 215632.656 | 2.8331e-28 | 0.014766
10:22 | 877 | 0.276 | 877 | 0.276 | 0.276 | 242.052 | 212279.604 | 2.5624e-28 | 0.014561
10:22 | 878 | 0.269 | 878 | 0.269 | 0.269 | 236.182 | 207367.796 | 2.3176e-28 | 0.014359
10:22 | 879 | 0.265 | 879 | 0.265 | 0.265 | 232.935 | 204749.865 | 2.0962e-28 | 0.01416
10:22 | 880 | 0.267 | 880 | 0.267 | 0.267 | 234.96 | 206764.8 | 1.8959e-28 | 0.013964
10:22 | 881 | 0.271 | 881 | 0.271 | 0.271 | 238.751 | 210339.631 | 1.7148e-28 | 0.01377
10:22 | 882 | 0.271 | 882 | 0.271 | 0.271 | 239.022 | 210817.404 | 1.5509e-28 | 0.013579
10:22 | 883 | 0.267 | 883 | 0.267 | 0.267 | 235.761 | 208176.963 | 1.4027e-28 | 0.013391
10:22 | 884 | 0.264 | 884 | 0.264 | 0.264 | 233.376 | 206304.384 | 1.2687e-28 | 0.013205
10:22 | 885 | 0.266 | 885 | 0.266 | 0.266 | 235.41 | 208337.85 | 1.1475e-28 | 0.013022
10:22 | 886 | 0.27 | 886 | 0.27 | 0.27 | 239.22 | 211948.92 | 1.0378e-28 | 0.012841
10:22 | 887 | 0.268 | 887 | 0.268 | 0.268 | 237.716 | 210854.092 | 9.3865e-29 | 0.012663
10:22 | 888 | 0.262 | 888 | 0.262 | 0.262 | 232.656 | 206598.528 | 8.4895e-29 | 0.012488
10:22 | 889 | 0.259 | 889 | 0.259 | 0.259 | 230.251 | 204693.139 | 7.6782e-29 | 0.012314
10:22 | 890 | 0.258 | 890 | 0.258 | 0.258 | 229.62 | 204361.8 | 6.9444e-29 | 0.012144
10:22 | 891 | 0.256 | 891 | 0.256 | 0.256 | 228.096 | 203233.536 | 6.2808e-29 | 0.011975
10:22 | 892 | 0.251 | 892 | 0.251 | 0.251 | 223.892 | 199711.664 | 5.6805e-29 | 0.011809
10:22 | 893 | 0.25 | 893 | 0.25 | 0.25 | 223.25 | 199362.25 | 5.1376e-29 | 0.011645
10:22 | 894 | 0.255 | 894 | 0.255 | 0.255 | 227.97 | 203805.18 | 4.6466e-29 | 0.011484
10:22 | 895 | 0.257 | 895 | 0.257 | 0.257 | 230.015 | 205863.425 | 4.2025e-29 | 0.011325
10:22 | 896 | 0.253 | 896 | 0.253 | 0.253 | 226.688 | 203112.448 | 3.8008e-29 | 0.011168
10:22 | 897 | 0.25 | 897 | 0.25 | 0.25 | 224.25 | 201152.25 | 3.4375e-29 | 0.011013
10:22 | 898 | 0.249 | 898 | 0.249 | 0.249 | 223.602 | 200794.596 | 3.109e-29 | 0.01086
10:22 | 899 | 0.247 | 899 | 0.247 | 0.247 | 222.053 | 199625.647 | 2.8118e-29 | 0.010709
10:22 | 900 | 0.244 | 900 | 0.244 | 0.244 | 219.6 | 197640 | 2.543e-29 | 0.010561
10:22 | 901 | 0.244 | 901 | 0.244 | 0.244 | 219.844 | 198079.444 | 2.2999e-29 | 0.010415
10:22 | 902 | 0.244 | 902 | 0.244 | 0.244 | 220.088 | 198519.376 | 2.0801e-29 | 0.01027
10:22 | 903 | 0.25 | 903 | 0.25 | 0.25 | 225.75 | 203852.25 | 1.8812e-29 | 0.010128
10:22 | 904 | 0.247 | 904 | 0.247 | 0.247 | 223.288 | 201852.352 | 1.7014e-29 | 0.0099873
10:22 | 905 | 0.239 | 905 | 0.239 | 0.239 | 216.295 | 195746.975 | 1.5387e-29 | 0.0098488
10:22 | 906 | 0.233 | 906 | 0.233 | 0.233 | 211.098 | 191254.788 | 1.3916e-29 | 0.0097122
10:22 | 907 | 0.228 | 907 | 0.228 | 0.228 | 206.796 | 187563.972 | 1.2586e-29 | 0.0095776
10:22 | 908 | 0.226 | 908 | 0.226 | 0.226 | 205.208 | 186328.864 | 1.1383e-29 | 0.0094448
10:22 | 909 | 0.231 | 909 | 0.231 | 0.231 | 209.979 | 190870.911 | 1.0294e-29 | 0.0093138
10:22 | 910 | 0.233 | 910 | 0.233 | 0.233 | 212.03 | 192947.3 | 9.3102e-30 | 0.0091847
10:22 | 911 | 0.23 | 911 | 0.23 | 0.23 | 209.53 | 190881.83 | 8.4201e-30 | 0.0090573
10:22 | 912 | 0.232 | 912 | 0.232 | 0.232 | 211.584 | 192964.608 | 7.615e-30 | 0.0089317
10:22 | 913 | 0.238 | 913 | 0.238 | 0.238 | 217.294 | 198389.422 | 6.8869e-30 | 0.0088079
10:22 | 914 | 0.238 | 914 | 0.238 | 0.238 | 217.532 | 198824.248 | 6.2284e-30 | 0.0086858
10:22 | 915 | 0.235 | 915 | 0.235 | 0.235 | 215.025 | 196747.875 | 5.6329e-30 | 0.0085653
10:22 | 916 | 0.236 | 916 | 0.236 | 0.236 | 216.176 | 198017.216 | 5.0942e-30 | 0.0084466
10:22 | 917 | 0.234 | 917 | 0.234 | 0.234 | 214.578 | 196768.026 | 4.6071e-30 | 0.0083295
10:22 | 918 | 0.228 | 918 | 0.228 | 0.228 | 209.304 | 192141.072 | 4.1666e-30 | 0.008214
10:22 | 919 | 0.225 | 919 | 0.225 | 0.225 | 206.775 | 190026.225 | 3.7681e-30 | 0.0081001
10:22 | 920 | 0.226 | 920 | 0.226 | 0.226 | 207.92 | 191286.4 | 3.4078e-30 | 0.0079878
10:22 | 921 | 0.226 | 921 | 0.226 | 0.226 | 208.146 | 191702.466 | 3.0819e-30 | 0.007877
10:22 | 922 | 0.223 | 922 | 0.223 | 0.223 | 205.606 | 189568.732 | 2.7872e-30 | 0.0077678
10:22 | 923 | 0.225 | 923 | 0.225 | 0.225 | 207.675 | 191684.025 | 2.5206e-30 | 0.0076601
10:22 | 924 | 0.228 | 924 | 0.228 | 0.228 | 210.672 | 194660.928 | 2.2796e-30 | 0.0075539
10:22 | 925 | 0.225 | 925 | 0.225 | 0.225 | 208.125 | 192515.625 | 2.0615e-30 | 0.0074492
10:22 | 926 | 0.218 | 926 | 0.218 | 0.218 | 201.868 | 186929.768 | 1.8644e-30 | 0.0073459
10:22 | 927 | 0.215 | 927 | 0.215 | 0.215 | 199.305 | 184755.735 | 1.6861e-30 | 0.0072441
10:22 | 928 | 0.217 | 928 | 0.217 | 0.217 | 201.376 | 186876.928 | 1.5248e-30 | 0.0071436
10:23 | 929 | 0.217 | 929 | 0.217 | 0.217 | 201.593 | 187279.897 | 1.379e-30 | 0.0070446
10:23 | 930 | 0.214 | 930 | 0.214 | 0.214 | 199.02 | 185088.6 | 1.2471e-30 | 0.0069469
10:23 | 931 | 0.215 | 931 | 0.215 | 0.215 | 200.165 | 186353.615 | 1.1278e-30 | 0.0068506
10:23 | 932 | 0.223 | 932 | 0.223 | 0.223 | 207.836 | 193703.152 | 1.0199e-30 | 0.0067557
10:23 | 933 | 0.224 | 933 | 0.224 | 0.224 | 208.992 | 194989.536 | 9.2235e-31 | 0.006662
10:23 | 934 | 0.22 | 934 | 0.22 | 0.22 | 205.48 | 191918.32 | 8.3412e-31 | 0.0065696
10:23 | 935 | 0.215 | 935 | 0.215 | 0.215 | 201.025 | 187958.375 | 7.5433e-31 | 0.0064786
10:23 | 936 | 0.212 | 936 | 0.212 | 0.212 | 198.432 | 185732.352 | 6.8217e-31 | 0.0063887
10:23 | 937 | 0.214 | 937 | 0.214 | 0.214 | 200.518 | 187885.366 | 6.1692e-31 | 0.0063002
10:23 | 938 | 0.213 | 938 | 0.213 | 0.213 | 199.794 | 187406.772 | 5.579e-31 | 0.0062128
10:23 | 939 | 0.21 | 939 | 0.21 | 0.21 | 197.19 | 185161.41 | 5.0453e-31 | 0.0061267
10:23 | 940 | 0.214 | 940 | 0.214 | 0.214 | 201.16 | 189090.4 | 4.5626e-31 | 0.0060418
10:23 | 941 | 0.214 | 941 | 0.214 | 0.214 | 201.374 | 189492.934 | 4.1261e-31 | 0.005958
10:23 | 942 | 0.208 | 942 | 0.208 | 0.208 | 195.936 | 184571.712 | 3.7314e-31 | 0.0058754
10:23 | 943 | 0.204 | 943 | 0.204 | 0.204 | 192.372 | 181406.796 | 3.3744e-31 | 0.005794
10:23 | 944 | 0.202 | 944 | 0.202 | 0.202 | 190.688 | 180009.472 | 3.0515e-31 | 0.0057137
10:23 | 945 | 0.199 | 945 | 0.199 | 0.199 | 188.055 | 177711.975 | 2.7596e-31 | 0.0056344
10:23 | 946 | 0.196 | 946 | 0.196 | 0.196 | 185.416 | 175403.536 | 2.4956e-31 | 0.0055563
10:23 | 947 | 0.193 | 947 | 0.193 | 0.193 | 182.771 | 173084.137 | 2.2568e-31 | 0.0054793
10:23 | 948 | 0.192 | 948 | 0.192 | 0.192 | 182.016 | 172551.168 | 2.0408e-31 | 0.0054034
10:23 | 949 | 0.193 | 949 | 0.193 | 0.193 | 183.157 | 173815.993 | 1.8456e-31 | 0.0053285
10:23 | 950 | 0.193 | 950 | 0.193 | 0.193 | 183.35 | 174182.5 | 1.669e-31 | 0.0052546
10:23 | 951 | 0.197 | 951 | 0.197 | 0.197 | 187.347 | 178166.997 | 1.5093e-31 | 0.0051818
10:23 | 952 | 0.203 | 952 | 0.203 | 0.203 | 193.256 | 183979.712 | 1.3649e-31 | 0.0051099
10:23 | 953 | 0.207 | 953 | 0.207 | 0.207 | 197.271 | 187999.263 | 1.2343e-31 | 0.0050391
10:23 | 954 | 0.208 | 954 | 0.208 | 0.208 | 198.432 | 189304.128 | 1.1161e-31 | 0.0049692
10:23 | 955 | 0.207 | 955 | 0.207 | 0.207 | 197.685 | 188789.175 | 1.0093e-31 | 0.0049004
10:23 | 956 | 0.203 | 956 | 0.203 | 0.203 | 194.068 | 185529.008 | 9.1275e-32 | 0.0048324
10:23 | 957 | 0.2 | 957 | 0.2 | 0.2 | 191.4 | 183169.8 | 8.254e-32 | 0.0047655
10:23 | 958 | 0.197 | 958 | 0.197 | 0.197 | 188.726 | 180799.508 | 7.4641e-32 | 0.0046994
10:23 | 959 | 0.194 | 959 | 0.194 | 0.194 | 186.046 | 178418.114 | 6.7498e-32 | 0.0046343
10:23 | 960 | 0.192 | 960 | 0.192 | 0.192 | 184.32 | 176947.2 | 6.1038e-32 | 0.00457
10:23 | 961 | 0.187 | 961 | 0.187 | 0.187 | 179.707 | 172698.427 | 5.5197e-32 | 0.0045067
10:23 | 962 | 0.186 | 962 | 0.186 | 0.186 | 178.932 | 172132.584 | 4.9914e-32 | 0.0044442
10:23 | 963 | 0.191 | 963 | 0.191 | 0.191 | 183.933 | 177127.479 | 4.5137e-32 | 0.0043826
10:23 | 964 | 0.191 | 964 | 0.191 | 0.191 | 184.124 | 177495.536 | 4.0817e-32 | 0.0043219
10:23 | 965 | 0.186 | 965 | 0.186 | 0.186 | 179.49 | 173207.85 | 3.691e-32 | 0.004262
10:23 | 966 | 0.182 | 966 | 0.182 | 0.182 | 175.812 | 169834.392 | 3.3377e-32 | 0.0042029
10:23 | 967 | 0.182 | 967 | 0.182 | 0.182 | 175.994 | 170186.198 | 3.0183e-32 | 0.0041446
10:23 | 968 | 0.182 | 968 | 0.182 | 0.182 | 176.176 | 170538.368 | 2.7294e-32 | 0.0040872
10:23 | 969 | 0.181 | 969 | 0.181 | 0.181 | 175.389 | 169951.941 | 2.4681e-32 | 0.0040305
10:23 | 970 | 0.183 | 970 | 0.183 | 0.183 | 177.51 | 172184.7 | 2.2319e-32 | 0.0039747
10:23 | 971 | 0.186 | 971 | 0.186 | 0.186 | 180.606 | 175368.426 | 2.0182e-32 | 0.0039196
10:23 | 972 | 0.186 | 972 | 0.186 | 0.186 | 180.792 | 175729.824 | 1.8251e-32 | 0.0038653
10:23 | 973 | 0.182 | 973 | 0.182 | 0.182 | 177.086 | 172304.678 | 1.6504e-32 | 0.0038117
10:23 | 974 | 0.179 | 974 | 0.179 | 0.179 | 174.346 | 169813.004 | 1.4924e-32 | 0.0037589
10:23 | 975 | 0.176 | 975 | 0.176 | 0.176 | 171.6 | 167310 | 1.3495e-32 | 0.0037068
10:23 | 976 | 0.173 | 976 | 0.173 | 0.173 | 168.848 | 164795.648 | 1.2203e-32 | 0.0036554
10:23 | 977 | 0.172 | 977 | 0.172 | 0.172 | 168.044 | 164178.988 | 1.1035e-32 | 0.0036047
10:23 | 978 | 0.175 | 978 | 0.175 | 0.175 | 171.15 | 167384.7 | 9.9786e-33 | 0.0035548
10:23 | 979 | 0.178 | 979 | 0.178 | 0.178 | 174.262 | 170602.498 | 9.0233e-33 | 0.0035055
10:23 | 980 | 0.177 | 980 | 0.177 | 0.177 | 173.46 | 169990.8 | 8.1594e-33 | 0.0034569
10:23 | 981 | 0.173 | 981 | 0.173 | 0.173 | 169.713 | 166488.453 | 7.3783e-33 | 0.003409
10:23 | 982 | 0.171 | 982 | 0.171 | 0.171 | 167.922 | 164899.404 | 6.6719e-33 | 0.0033618
10:23 | 983 | 0.171 | 983 | 0.171 | 0.171 | 168.093 | 165235.419 | 6.0331e-33 | 0.0033152
10:23 | 984 | 0.167 | 984 | 0.167 | 0.167 | 164.328 | 161698.752 | 5.4555e-33 | 0.0032692
10:23 | 985 | 0.165 | 985 | 0.165 | 0.165 | 162.525 | 160087.125 | 4.9332e-33 | 0.0032239
10:23 | 986 | 0.175 | 986 | 0.175 | 0.175 | 172.55 | 170134.3 | 4.4608e-33 | 0.0031793
10:23 | 987 | 0.184 | 987 | 0.184 | 0.184 | 181.608 | 179247.096 | 4.0337e-33 | 0.0031352
10:24 | 988 | 0.177 | 988 | 0.177 | 0.177 | 174.876 | 172777.488 | 3.6475e-33 | 0.0030917
10:24 | 989 | 0.169 | 989 | 0.169 | 0.169 | 167.141 | 165302.449 | 3.2983e-33 | 0.0030489
10:24 | 990 | 0.165 | 990 | 0.165 | 0.165 | 163.35 | 161716.5 | 2.9824e-33 | 0.0030066
10:24 | 991 | 0.164 | 991 | 0.164 | 0.164 | 162.524 | 161061.284 | 2.6969e-33 | 0.002965
10:24 | 992 | 0.163 | 992 | 0.163 | 0.163 | 161.696 | 160402.432 | 2.4386e-33 | 0.0029239
10:24 | 993 | 0.163 | 993 | 0.163 | 0.163 | 161.859 | 160725.987 | 2.2051e-33 | 0.0028834
10:24 | 994 | 0.161 | 994 | 0.161 | 0.161 | 160.034 | 159073.796 | 1.994e-33 | 0.0028434
10:24 | 995 | 0.163 | 995 | 0.163 | 0.163 | 162.185 | 161374.075 | 1.803e-33 | 0.002804
10:24 | 996 | 0.166 | 996 | 0.166 | 0.166 | 165.336 | 164674.656 | 1.6304e-33 | 0.0027652
10:24 | 997 | 0.163 | 997 | 0.163 | 0.163 | 162.511 | 162023.467 | 1.4742e-33 | 0.0027268
10:24 | 998 | 0.161 | 998 | 0.161 | 0.161 | 160.678 | 160356.644 | 1.3331e-33 | 0.0026891
10:24 | 999 | 0.164 | 999 | 0.164 | 0.164 | 163.836 | 163672.164 | 1.2054e-33 | 0.0026518
10:24 | 1000 | 0.165 | 1000 | 0.165 | 0.165 | 165 | 165000 | 1.09e-33 | 0.002615
10:24 | 1001 | 0.163 | 1001 | 0.163 | 0.163 | 163.163 | 163326.163 | 9.8557e-34 | 0.0025788
10:24 | 1002 | 0.16 | 1002 | 0.16 | 0.16 | 160.32 | 160640.64 | 8.9119e-34 | 0.0025431
10:24 | 1003 | 0.156 | 1003 | 0.156 | 0.156 | 156.468 | 156937.404 | 8.0584e-34 | 0.0025078
10:24 | 1004 | 0.156 | 1004 | 0.156 | 0.156 | 156.624 | 157250.496 | 7.2866e-34 | 0.0024731
10:24 | 1005 | 0.156 | 1005 | 0.156 | 0.156 | 156.78 | 157563.9 | 6.5887e-34 | 0.0024388
10:24 | 1006 | 0.157 | 1006 | 0.157 | 0.157 | 157.942 | 158889.652 | 5.9577e-34 | 0.002405
10:24 | 1007 | 0.155 | 1007 | 0.155 | 0.155 | 156.085 | 157177.595 | 5.3871e-34 | 0.0023717
10:24 | 1008 | 0.152 | 1008 | 0.152 | 0.152 | 153.216 | 154441.728 | 4.8711e-34 | 0.0023388
10:24 | 1009 | 0.153 | 1009 | 0.153 | 0.153 | 154.377 | 155766.393 | 4.4045e-34 | 0.0023064
10:24 | 1010 | 0.155 | 1010 | 0.155 | 0.155 | 156.55 | 158115.5 | 3.9827e-34 | 0.0022745
10:24 | 1011 | 0.152 | 1011 | 0.152 | 0.152 | 153.672 | 155362.392 | 3.6012e-34 | 0.002243
10:24 | 1012 | 0.151 | 1012 | 0.151 | 0.151 | 152.812 | 154645.744 | 3.2563e-34 | 0.0022119
10:24 | 1013 | 0.15 | 1013 | 0.15 | 0.15 | 151.95 | 153925.35 | 2.9444e-34 | 0.0021812
10:24 | 1014 | 0.148 | 1014 | 0.148 | 0.148 | 150.072 | 152173.008 | 2.6623e-34 | 0.002151
10:24 | 1015 | 0.148 | 1015 | 0.148 | 0.148 | 150.22 | 152473.3 | 2.4073e-34 | 0.0021212
10:24 | 1016 | 0.149 | 1016 | 0.149 | 0.149 | 151.384 | 153806.144 | 2.1767e-34 | 0.0020918
10:24 | 1017 | 0.15 | 1017 | 0.15 | 0.15 | 152.55 | 155143.35 | 1.9682e-34 | 0.0020628
10:24 | 1018 | 0.148 | 1018 | 0.148 | 0.148 | 150.664 | 153375.952 | 1.7797e-34 | 0.0020343
10:24 | 1019 | 0.147 | 1019 | 0.147 | 0.147 | 149.793 | 152639.067 | 1.6092e-34 | 0.0020061
10:24 | 1020 | 0.146 | 1020 | 0.146 | 0.146 | 148.92 | 151898.4 | 1.455e-34 | 0.0019783
10:24 | 1021 | 0.145 | 1021 | 0.145 | 0.145 | 148.045 | 151153.945 | 1.3156e-34 | 0.0019509
10:24 | 1022 | 0.146 | 1022 | 0.146 | 0.146 | 149.212 | 152494.664 | 1.1896e-34 | 0.0019238
10:24 | 1023 | 0.152 | 1023 | 0.152 | 0.152 | 155.496 | 159072.408 | 1.0756e-34 | 0.0018972
10:24 | 1024 | 0.157 | 1024 | 0.157 | 0.157 | 160.768 | 164626.432 | 9.7259e-35 | 0.0018709
10:24 | 1025 | 0.153 | 1025 | 0.153 | 0.153 | 156.825 | 160745.625 | 8.7941e-35 | 0.001845
10:24 | 1026 | 0.147 | 1026 | 0.147 | 0.147 | 150.822 | 154743.372 | 7.9516e-35 | 0.0018194
10:24 | 1027 | 0.145 | 1027 | 0.145 | 0.145 | 148.915 | 152935.705 | 7.1898e-35 | 0.0017942
10:24 | 1028 | 0.143 | 1028 | 0.143 | 0.143 | 147.004 | 151120.112 | 6.5009e-35 | 0.0017694
10:24 | 1029 | 0.141 | 1029 | 0.141 | 0.141 | 145.089 | 149296.581 | 5.8781e-35 | 0.0017449
10:24 | 1030 | 0.14 | 1030 | 0.14 | 0.14 | 144.2 | 148526 | 5.3149e-35 | 0.0017207
10:24 | 1031 | 0.135 | 1031 | 0.135 | 0.135 | 139.185 | 143499.735 | 4.8057e-35 | 0.0016968
10:24 | 1032 | 0.13 | 1032 | 0.13 | 0.13 | 134.16 | 138453.12 | 4.3452e-35 | 0.0016733
10:24 | 1033 | 0.131 | 1033 | 0.131 | 0.131 | 135.323 | 139788.659 | 3.9289e-35 | 0.0016502
10:24 | 1034 | 0.133 | 1034 | 0.133 | 0.133 | 137.522 | 142197.748 | 3.5525e-35 | 0.0016273
10:24 | 1035 | 0.133 | 1035 | 0.133 | 0.133 | 137.655 | 142472.925 | 3.2121e-35 | 0.0016048
10:24 | 1036 | 0.133 | 1036 | 0.133 | 0.133 | 137.788 | 142748.368 | 2.9043e-35 | 0.0015825
10:24 | 1037 | 0.133 | 1037 | 0.133 | 0.133 | 137.921 | 143024.077 | 2.626e-35 | 0.0015606
10:24 | 1038 | 0.131 | 1038 | 0.131 | 0.131 | 135.978 | 141145.164 | 2.3744e-35 | 0.001539
10:24 | 1039 | 0.13 | 1039 | 0.13 | 0.13 | 135.07 | 140337.73 | 2.1469e-35 | 0.0015177
10:24 | 1040 | 0.134 | 1040 | 0.134 | 0.134 | 139.36 | 144934.4 | 1.9411e-35 | 0.0014966
10:24 | 1041 | 0.136 | 1041 | 0.136 | 0.136 | 141.576 | 147380.616 | 1.7551e-35 | 0.0014759
10:24 | 1042 | 0.135 | 1042 | 0.135 | 0.135 | 140.67 | 146578.14 | 1.587e-35 | 0.0014555
10:24 | 1043 | 0.133 | 1043 | 0.133 | 0.133 | 138.719 | 144683.917 | 1.4349e-35 | 0.0014353
10:24 | 1044 | 0.134 | 1044 | 0.134 | 0.134 | 139.896 | 146051.424 | 1.2974e-35 | 0.0014154
10:24 | 1045 | 0.133 | 1045 | 0.133 | 0.133 | 138.985 | 145239.325 | 1.173e-35 | 0.0013958
10:24 | 1046 | 0.131 | 1046 | 0.131 | 0.131 | 137.026 | 143329.196 | 1.0606e-35 | 0.0013765
10:24 | 1047 | 0.135 | 1047 | 0.135 | 0.135 | 141.345 | 147988.215 | 9.5899e-36 | 0.0013574
10:24 | 1048 | 0.136 | 1048 | 0.136 | 0.136 | 142.528 | 149369.344 | 8.6709e-36 | 0.0013386
10:25 | 1049 | 0.132 | 1049 | 0.132 | 0.132 | 138.468 | 145252.932 | 7.8399e-36 | 0.0013201
10:25 | 1050 | 0.132 | 1050 | 0.132 | 0.132 | 138.6 | 145530 | 7.0885e-36 | 0.0013018
10:25 | 1051 | 0.135 | 1051 | 0.135 | 0.135 | 141.885 | 149121.135 | 6.4092e-36 | 0.0012838
10:25 | 1052 | 0.139 | 1052 | 0.139 | 0.139 | 146.228 | 153831.856 | 5.7949e-36 | 0.001266
10:25 | 1053 | 0.14 | 1053 | 0.14 | 0.14 | 147.42 | 155233.26 | 5.2396e-36 | 0.0012484
10:25 | 1054 | 0.137 | 1054 | 0.137 | 0.137 | 144.398 | 152195.492 | 4.7374e-36 | 0.0012311
10:25 | 1055 | 0.13 | 1055 | 0.13 | 0.13 | 137.15 | 144693.25 | 4.2833e-36 | 0.0012141
10:25 | 1056 | 0.127 | 1056 | 0.127 | 0.127 | 134.112 | 141622.272 | 3.8728e-36 | 0.0011973
10:25 | 1057 | 0.125 | 1057 | 0.125 | 0.125 | 132.125 | 139656.125 | 3.5016e-36 | 0.0011807
10:25 | 1058 | 0.12 | 1058 | 0.12 | 0.12 | 126.96 | 134323.68 | 3.166e-36 | 0.0011643
10:25 | 1059 | 0.118 | 1059 | 0.118 | 0.118 | 124.962 | 132334.758 | 2.8626e-36 | 0.0011482
10:25 | 1060 | 0.122 | 1060 | 0.122 | 0.122 | 129.32 | 137079.2 | 2.5882e-36 | 0.0011323
10:25 | 1061 | 0.125 | 1061 | 0.125 | 0.125 | 132.625 | 140715.125 | 2.3401e-36 | 0.0011166
10:25 | 1062 | 0.121 | 1062 | 0.121 | 0.121 | 128.502 | 136469.124 | 2.1158e-36 | 0.0011012
10:25 | 1063 | 0.117 | 1063 | 0.117 | 0.117 | 124.371 | 132206.373 | 1.913e-36 | 0.0010859
10:25 | 1064 | 0.117 | 1064 | 0.117 | 0.117 | 124.488 | 132455.232 | 1.7296e-36 | 0.0010709
10:25 | 1065 | 0.118 | 1065 | 0.118 | 0.118 | 125.67 | 133838.55 | 1.5638e-36 | 0.001056
10:25 | 1066 | 0.122 | 1066 | 0.122 | 0.122 | 130.052 | 138635.432 | 1.4139e-36 | 0.0010414
10:25 | 1067 | 0.124 | 1067 | 0.124 | 0.124 | 132.308 | 141172.636 | 1.2784e-36 | 0.001027
10:25 | 1068 | 0.122 | 1068 | 0.122 | 0.122 | 130.296 | 139156.128 | 1.1558e-36 | 0.0010128
10:25 | 1069 | 0.12 | 1069 | 0.12 | 0.12 | 128.28 | 137131.32 | 1.045e-36 | 0.00099874
10:25 | 1070 | 0.119 | 1070 | 0.119 | 0.119 | 127.33 | 136243.1 | 9.4487e-37 | 0.00098491
10:25 | 1071 | 0.115 | 1071 | 0.115 | 0.115 | 123.165 | 131909.715 | 8.5429e-37 | 0.00097127
10:25 | 1072 | 0.114 | 1072 | 0.114 | 0.114 | 122.208 | 131006.976 | 7.724e-37 | 0.00095782
10:25 | 1073 | 0.113 | 1073 | 0.113 | 0.113 | 121.249 | 130100.177 | 6.9835e-37 | 0.00094455
10:25 | 1074 | 0.113 | 1074 | 0.113 | 0.113 | 121.362 | 130342.788 | 6.314e-37 | 0.00093147
10:25 | 1075 | 0.114 | 1075 | 0.114 | 0.114 | 122.55 | 131741.25 | 5.7087e-37 | 0.00091857
10:25 | 1076 | 0.114 | 1076 | 0.114 | 0.114 | 122.664 | 131986.464 | 5.1614e-37 | 0.00090585
10:25 | 1077 | 0.115 | 1077 | 0.115 | 0.115 | 123.855 | 133391.835 | 4.6666e-37 | 0.00089331
10:25 | 1078 | 0.116 | 1078 | 0.116 | 0.116 | 125.048 | 134801.744 | 4.2192e-37 | 0.00088094
10:25 | 1079 | 0.118 | 1079 | 0.118 | 0.118 | 127.322 | 137380.438 | 3.8147e-37 | 0.00086874
10:25 | 1080 | 0.121 | 1080 | 0.121 | 0.121 | 130.68 | 141134.4 | 3.449e-37 | 0.00085671
10:25 | 1081 | 0.118 | 1081 | 0.118 | 0.118 | 127.558 | 137890.198 | 3.1183e-37 | 0.00084484
10:25 | 1082 | 0.111 | 1082 | 0.111 | 0.111 | 120.102 | 129950.364 | 2.8194e-37 | 0.00083314
10:25 | 1083 | 0.107 | 1083 | 0.107 | 0.107 | 115.881 | 125499.123 | 2.549e-37 | 0.00082161
10:25 | 1084 | 0.108 | 1084 | 0.108 | 0.108 | 117.072 | 126906.048 | 2.3046e-37 | 0.00081023
10:25 | 1085 | 0.111 | 1085 | 0.111 | 0.111 | 120.435 | 130671.975 | 2.0837e-37 | 0.00079901
10:25 | 1086 | 0.11 | 1086 | 0.11 | 0.11 | 119.46 | 129733.56 | 1.8839e-37 | 0.00078795
10:25 | 1087 | 0.107 | 1087 | 0.107 | 0.107 | 116.309 | 126427.883 | 1.7033e-37 | 0.00077704
10:25 | 1088 | 0.106 | 1088 | 0.106 | 0.106 | 115.328 | 125476.864 | 1.54e-37 | 0.00076628
10:25 | 1089 | 0.109 | 1089 | 0.109 | 0.109 | 118.701 | 129265.389 | 1.3923e-37 | 0.00075567
10:25 | 1090 | 0.114 | 1090 | 0.114 | 0.114 | 124.26 | 135443.4 | 1.2588e-37 | 0.0007452
10:25 | 1091 | 0.117 | 1091 | 0.117 | 0.117 | 127.647 | 139262.877 | 1.1381e-37 | 0.00073488
10:25 | 1092 | 0.114 | 1092 | 0.114 | 0.114 | 124.488 | 135940.896 | 1.029e-37 | 0.00072471
10:25 | 1093 | 0.109 | 1093 | 0.109 | 0.109 | 119.137 | 130216.741 | 9.303e-38 | 0.00071467
10:25 | 1094 | 0.106 | 1094 | 0.106 | 0.106 | 115.964 | 126864.616 | 8.411e-38 | 0.00070478
10:25 | 1095 | 0.105 | 1095 | 0.105 | 0.105 | 114.975 | 125897.625 | 7.6044e-38 | 0.00069502
10:25 | 1096 | 0.104 | 1096 | 0.104 | 0.104 | 113.984 | 124926.464 | 6.8752e-38 | 0.0006854
10:25 | 1097 | 0.101 | 1097 | 0.101 | 0.101 | 110.797 | 121544.309 | 6.216e-38 | 0.00067591
10:25 | 1098 | 0.103 | 1098 | 0.103 | 0.103 | 113.094 | 124177.212 | 5.6199e-38 | 0.00066655
10:25 | 1099 | 0.105 | 1099 | 0.105 | 0.105 | 115.395 | 126819.105 | 5.081e-38 | 0.00065732
10:25 | 1100 | 0.107 | 1100 | 0.107 | 0.107 | 117.7 | 129470 | 4.5937e-38 | 0.00064822
10:25 | 1101 | 0.105 | 1101 | 0.105 | 0.105 | 115.605 | 127281.105 | 4.1532e-38 | 0.00063924
10:25 | 1102 | 0.101 | 1102 | 0.101 | 0.101 | 111.302 | 122654.804 | 3.7549e-38 | 0.00063039
10:25 | 1103 | 0.097 | 1103 | 0.097 | 0.097 | 106.991 | 118011.073 | 3.3948e-38 | 0.00062166
10:25 | 1104 | 0.098 | 1104 | 0.098 | 0.098 | 108.192 | 119443.968 | 3.0693e-38 | 0.00061306
10:25 | 1105 | 0.1 | 1105 | 0.1 | 0.1 | 110.5 | 122102.5 | 2.7749e-38 | 0.00060457
10:25 | 1106 | 0.098 | 1106 | 0.098 | 0.098 | 108.388 | 119877.128 | 2.5088e-38 | 0.0005962
10:25 | 1107 | 0.097 | 1107 | 0.097 | 0.097 | 107.379 | 118868.553 | 2.2682e-38 | 0.00058795
10:26 | 1108 | 0.098 | 1108 | 0.098 | 0.098 | 108.584 | 120311.072 | 2.0507e-38 | 0.00057981
10:26 | 1109 | 0.099 | 1109 | 0.099 | 0.099 | 109.791 | 121758.219 | 1.854e-38 | 0.00057178
10:26 | 1110 | 0.101 | 1110 | 0.101 | 0.101 | 112.11 | 124442.1 | 1.6762e-38 | 0.00056386
10:26 | 1111 | 0.101 | 1111 | 0.101 | 0.101 | 112.211 | 124666.421 | 1.5154e-38 | 0.00055606
10:26 | 1112 | 0.098 | 1112 | 0.098 | 0.098 | 108.976 | 121181.312 | 1.3701e-38 | 0.00054836
10:26 | 1113 | 0.098 | 1113 | 0.098 | 0.098 | 109.074 | 121399.362 | 1.2387e-38 | 0.00054077
10:26 | 1114 | 0.101 | 1114 | 0.101 | 0.101 | 112.514 | 125340.596 | 1.1199e-38 | 0.00053328
10:26 | 1115 | 0.102 | 1115 | 0.102 | 0.102 | 113.73 | 126808.95 | 1.0125e-38 | 0.0005259
10:26 | 1116 | 0.1 | 1116 | 0.1 | 0.1 | 111.6 | 124545.6 | 9.1536e-39 | 0.00051862
10:26 | 1117 | 0.097 | 1117 | 0.097 | 0.097 | 108.349 | 121025.833 | 8.2757e-39 | 0.00051144
10:26 | 1118 | 0.094 | 1118 | 0.094 | 0.094 | 105.092 | 117492.856 | 7.4819e-39 | 0.00050436
10:26 | 1119 | 0.094 | 1119 | 0.094 | 0.094 | 105.186 | 117703.134 | 6.7643e-39 | 0.00049738
10:26 | 1120 | 0.097 | 1120 | 0.097 | 0.097 | 108.64 | 121676.8 | 6.1155e-39 | 0.00049049
10:26 | 1121 | 0.099 | 1121 | 0.099 | 0.099 | 110.979 | 124407.459 | 5.5289e-39 | 0.0004837
10:26 | 1122 | 0.097 | 1122 | 0.097 | 0.097 | 108.834 | 122111.748 | 4.9985e-39 | 0.000477
10:26 | 1123 | 0.094 | 1123 | 0.094 | 0.094 | 105.562 | 118546.126 | 4.5191e-39 | 0.0004704
10:26 | 1124 | 0.095 | 1124 | 0.095 | 0.095 | 106.78 | 120020.72 | 4.0856e-39 | 0.00046389
10:26 | 1125 | 0.095 | 1125 | 0.095 | 0.095 | 106.875 | 120234.375 | 3.6937e-39 | 0.00045747
10:26 | 1126 | 0.093 | 1126 | 0.093 | 0.093 | 104.718 | 117912.468 | 3.3394e-39 | 0.00045114
10:26 | 1127 | 0.089 | 1127 | 0.089 | 0.089 | 100.303 | 113041.481 | 3.0191e-39 | 0.00044489
10:26 | 1128 | 0.089 | 1128 | 0.089 | 0.089 | 100.392 | 113242.176 | 2.7295e-39 | 0.00043873
10:26 | 1129 | 0.091 | 1129 | 0.091 | 0.091 | 102.739 | 115992.331 | 2.4676e-39 | 0.00043266
10:26 | 1130 | 0.09 | 1130 | 0.09 | 0.09 | 101.7 | 114921 | 2.2309e-39 | 0.00042667
10:26 | 1131 | 0.089 | 1131 | 0.089 | 0.089 | 100.659 | 113845.329 | 2.0169e-39 | 0.00042076
10:26 | 1132 | 0.091 | 1132 | 0.091 | 0.091 | 103.012 | 116609.584 | 1.8234e-39 | 0.00041494
10:26 | 1133 | 0.09 | 1133 | 0.09 | 0.09 | 101.97 | 115532.01 | 1.6485e-39 | 0.0004092
10:26 | 1134 | 0.089 | 1134 | 0.089 | 0.089 | 100.926 | 114450.084 | 1.4904e-39 | 0.00040353
10:26 | 1135 | 0.091 | 1135 | 0.091 | 0.091 | 103.285 | 117228.475 | 1.3474e-39 | 0.00039795
10:26 | 1136 | 0.093 | 1136 | 0.093 | 0.093 | 105.648 | 120016.128 | 1.2181e-39 | 0.00039244
10:26 | 1137 | 0.093 | 1137 | 0.093 | 0.093 | 105.741 | 120227.517 | 1.1013e-39 | 0.00038701
10:26 | 1138 | 0.091 | 1138 | 0.091 | 0.091 | 103.558 | 117849.004 | 9.9562e-40 | 0.00038165
10:26 | 1139 | 0.088 | 1139 | 0.088 | 0.088 | 100.232 | 114164.248 | 9.0011e-40 | 0.00037637
10:26 | 1140 | 0.088 | 1140 | 0.088 | 0.088 | 100.32 | 114364.8 | 8.1376e-40 | 0.00037116
10:26 | 1141 | 0.091 | 1141 | 0.091 | 0.091 | 103.831 | 118471.171 | 7.3569e-40 | 0.00036602
10:26 | 1142 | 0.091 | 1142 | 0.091 | 0.091 | 103.922 | 118678.924 | 6.651e-40 | 0.00036096
10:26 | 1143 | 0.09 | 1143 | 0.09 | 0.09 | 102.87 | 117580.41 | 6.0129e-40 | 0.00035596
10:26 | 1144 | 0.092 | 1144 | 0.092 | 0.092 | 105.248 | 120403.712 | 5.4361e-40 | 0.00035103
10:26 | 1145 | 0.095 | 1145 | 0.095 | 0.095 | 108.775 | 124547.375 | 4.9145e-40 | 0.00034618
10:26 | 1146 | 0.093 | 1146 | 0.093 | 0.093 | 106.578 | 122138.388 | 4.443e-40 | 0.00034138
10:26 | 1147 | 0.09 | 1147 | 0.09 | 0.09 | 103.23 | 118404.81 | 4.0167e-40 | 0.00033666
10:26 | 1148 | 0.089 | 1148 | 0.089 | 0.089 | 102.172 | 117293.456 | 3.6313e-40 | 0.000332
10:26 | 1149 | 0.086 | 1149 | 0.086 | 0.086 | 98.814 | 113537.286 | 3.2829e-40 | 0.00032741
10:26 | 1150 | 0.081 | 1150 | 0.081 | 0.081 | 93.15 | 107122.5 | 2.9679e-40 | 0.00032287
10:26 | 1151 | 0.081 | 1151 | 0.081 | 0.081 | 93.231 | 107308.881 | 2.6832e-40 | 0.00031841
10:26 | 1152 | 0.083 | 1152 | 0.083 | 0.083 | 95.616 | 110149.632 | 2.4257e-40 | 0.000314
10:26 | 1153 | 0.08 | 1153 | 0.08 | 0.08 | 92.24 | 106352.72 | 2.193e-40 | 0.00030965
10:26 | 1154 | 0.081 | 1154 | 0.081 | 0.081 | 93.474 | 107868.996 | 1.9826e-40 | 0.00030537
10:26 | 1155 | 0.082 | 1155 | 0.082 | 0.082 | 94.71 | 109390.05 | 1.7923e-40 | 0.00030114
10:26 | 1156 | 0.081 | 1156 | 0.081 | 0.081 | 93.636 | 108243.216 | 1.6204e-40 | 0.00029698
10:26 | 1157 | 0.08 | 1157 | 0.08 | 0.08 | 92.56 | 107091.92 | 1.4649e-40 | 0.00029287
10:26 | 1158 | 0.081 | 1158 | 0.081 | 0.081 | 93.798 | 108618.084 | 1.3243e-40 | 0.00028881
10:26 | 1159 | 0.081 | 1159 | 0.081 | 0.081 | 93.879 | 108805.761 | 1.1972e-40 | 0.00028482
10:26 | 1160 | 0.08 | 1160 | 0.08 | 0.08 | 92.8 | 107648 | 1.0824e-40 | 0.00028087
10:26 | 1161 | 0.08 | 1161 | 0.08 | 0.08 | 92.88 | 107833.68 | 9.785e-41 | 0.00027699
10:26 | 1162 | 0.083 | 1162 | 0.083 | 0.083 | 96.446 | 112070.252 | 8.8461e-41 | 0.00027315
10:26 | 1163 | 0.082 | 1163 | 0.082 | 0.082 | 95.366 | 110910.658 | 7.9972e-41 | 0.00026937
10:26 | 1164 | 0.078 | 1164 | 0.078 | 0.078 | 90.792 | 105681.888 | 7.2298e-41 | 0.00026565
10:26 | 1165 | 0.075 | 1165 | 0.075 | 0.075 | 87.375 | 101791.875 | 6.536e-41 | 0.00026197
10:26 | 1166 | 0.078 | 1166 | 0.078 | 0.078 | 90.948 | 106045.368 | 5.9088e-41 | 0.00025835
10:26 | 1167 | 0.081 | 1167 | 0.081 | 0.081 | 94.527 | 110313.009 | 5.3418e-41 | 0.00025477
10:26 | 1168 | 0.08 | 1168 | 0.08 | 0.08 | 93.44 | 109137.92 | 4.8292e-41 | 0.00025125
10:27 | 1169 | 0.078 | 1169 | 0.078 | 0.078 | 91.182 | 106591.758 | 4.3658e-41 | 0.00024777
10:27 | 1170 | 0.078 | 1170 | 0.078 | 0.078 | 91.26 | 106774.2 | 3.9468e-41 | 0.00024434
10:27 | 1171 | 0.076 | 1171 | 0.076 | 0.076 | 88.996 | 104214.316 | 3.568e-41 | 0.00024096
10:27 | 1172 | 0.075 | 1172 | 0.075 | 0.075 | 87.9 | 103018.8 | 3.2256e-41 | 0.00023763
10:27 | 1173 | 0.077 | 1173 | 0.077 | 0.077 | 90.321 | 105946.533 | 2.9161e-41 | 0.00023434
10:27 | 1174 | 0.08 | 1174 | 0.08 | 0.08 | 93.92 | 110262.08 | 2.6362e-41 | 0.00023109
10:27 | 1175 | 0.084 | 1175 | 0.084 | 0.084 | 98.7 | 115972.5 | 2.3832e-41 | 0.0002279
10:27 | 1176 | 0.083 | 1176 | 0.083 | 0.083 | 97.608 | 114787.008 | 2.1545e-41 | 0.00022474
10:27 | 1177 | 0.079 | 1177 | 0.079 | 0.079 | 92.983 | 109440.991 | 1.9477e-41 | 0.00022163
10:27 | 1178 | 0.074 | 1178 | 0.074 | 0.074 | 87.172 | 102688.616 | 1.7608e-41 | 0.00021857
10:27 | 1179 | 0.075 | 1179 | 0.075 | 0.075 | 88.425 | 104253.075 | 1.5918e-41 | 0.00021554
10:27 | 1180 | 0.078 | 1180 | 0.078 | 0.078 | 92.04 | 108607.2 | 1.439e-41 | 0.00021256
10:27 | 1181 | 0.08 | 1181 | 0.08 | 0.08 | 94.48 | 111580.88 | 1.3009e-41 | 0.00020962
10:27 | 1182 | 0.078 | 1182 | 0.078 | 0.078 | 92.196 | 108975.672 | 1.1761e-41 | 0.00020672
10:27 | 1183 | 0.073 | 1183 | 0.073 | 0.073 | 86.359 | 102162.697 | 1.0632e-41 | 0.00020386
10:27 | 1184 | 0.07 | 1184 | 0.07 | 0.07 | 82.88 | 98129.92 | 9.6116e-42 | 0.00020104
10:27 | 1185 | 0.072 | 1185 | 0.072 | 0.072 | 85.32 | 101104.2 | 8.6891e-42 | 0.00019826
10:27 | 1186 | 0.074 | 1186 | 0.074 | 0.074 | 87.764 | 104088.104 | 7.8551e-42 | 0.00019551
10:27 | 1187 | 0.07 | 1187 | 0.07 | 0.07 | 83.09 | 98627.83 | 7.1012e-42 | 0.00019281
10:27 | 1188 | 0.069 | 1188 | 0.069 | 0.069 | 81.972 | 97382.736 | 6.4196e-42 | 0.00019014
10:27 | 1189 | 0.072 | 1189 | 0.072 | 0.072 | 85.608 | 101787.912 | 5.8034e-42 | 0.00018751
10:27 | 1190 | 0.073 | 1190 | 0.073 | 0.073 | 86.87 | 103375.3 | 5.2464e-42 | 0.00018492
10:27 | 1191 | 0.072 | 1191 | 0.072 | 0.072 | 85.752 | 102130.632 | 4.7428e-42 | 0.00018236
10:27 | 1192 | 0.073 | 1192 | 0.073 | 0.073 | 87.016 | 103723.072 | 4.2876e-42 | 0.00017984
10:27 | 1193 | 0.072 | 1193 | 0.072 | 0.072 | 85.896 | 102473.928 | 3.8761e-42 | 0.00017735
10:27 | 1194 | 0.069 | 1194 | 0.069 | 0.069 | 82.386 | 98368.884 | 3.504e-42 | 0.00017489
10:27 | 1195 | 0.064 | 1195 | 0.064 | 0.064 | 76.48 | 91393.6 | 3.1677e-42 | 0.00017248
10:27 | 1196 | 0.062 | 1196 | 0.062 | 0.062 | 74.152 | 88685.792 | 2.8636e-42 | 0.00017009
10:27 | 1197 | 0.062 | 1197 | 0.062 | 0.062 | 74.214 | 88834.158 | 2.5887e-42 | 0.00016774
10:27 | 1198 | 0.061 | 1198 | 0.061 | 0.061 | 73.078 | 87547.444 | 2.3403e-42 | 0.00016542
10:27 | 1199 | 0.057 | 1199 | 0.057 | 0.057 | 68.343 | 81943.257 | 2.1156e-42 | 0.00016313
10:27 | 1200 | 0.057 | 1200 | 0.057 | 0.057 | 68.4 | 82080 | 1.9125e-42 | 0.00016087
10:27 | 1201 | 0.057 | 1201 | 0.057 | 0.057 | 68.457 | 82216.857 | 1.7289e-42 | 0.00015865
10:27 | 1202 | 0.067 | 1202 | 0.067 | 0.067 | 80.534 | 96801.868 | 1.563e-42 | 0.00015645
10:27 | 1203 | 0.068 | 1203 | 0.068 | 0.068 | 81.804 | 98410.212 | 1.4129e-42 | 0.00015429
10:27 | 1204 | 0.073 | 1204 | 0.073 | 0.073 | 87.892 | 105821.968 | 1.2773e-42 | 0.00015215
10:27 | 1205 | 0.075 | 1205 | 0.075 | 0.075 | 90.375 | 108901.875 | 1.1547e-42 | 0.00015005
10:27 | 1206 | 0.071 | 1206 | 0.071 | 0.071 | 85.626 | 103264.956 | 1.0439e-42 | 0.00014797
10:27 | 1207 | 0.069 | 1207 | 0.069 | 0.069 | 83.283 | 100522.581 | 9.4365e-43 | 0.00014592
10:27 | 1208 | 0.067 | 1208 | 0.067 | 0.067 | 80.936 | 97770.688 | 8.5306e-43 | 0.00014391
10:27 | 1209 | 0.068 | 1209 | 0.068 | 0.068 | 82.212 | 99394.308 | 7.7117e-43 | 0.00014192
10:27 | 1210 | 0.067 | 1210 | 0.067 | 0.067 | 81.07 | 98094.7 | 6.9714e-43 | 0.00013995
10:27 | 1211 | 0.063 | 1211 | 0.063 | 0.063 | 76.293 | 92390.823 | 6.3021e-43 | 0.00013802
10:27 | 1212 | 0.062 | 1212 | 0.062 | 0.062 | 75.144 | 91074.528 | 5.6971e-43 | 0.00013611
10:27 | 1213 | 0.06 | 1213 | 0.06 | 0.06 | 72.78 | 88282.14 | 5.1502e-43 | 0.00013423
10:27 | 1214 | 0.057 | 1214 | 0.057 | 0.057 | 69.198 | 84006.372 | 4.6558e-43 | 0.00013237
10:27 | 1215 | 0.058 | 1215 | 0.058 | 0.058 | 70.47 | 85621.05 | 4.2088e-43 | 0.00013054
10:27 | 1216 | 0.061 | 1216 | 0.061 | 0.061 | 74.176 | 90198.016 | 3.8047e-43 | 0.00012873
10:27 | 1217 | 0.062 | 1217 | 0.062 | 0.062 | 75.454 | 91827.518 | 3.4395e-43 | 0.00012695
10:27 | 1218 | 0.061 | 1218 | 0.061 | 0.061 | 74.298 | 90494.964 | 3.1093e-43 | 0.0001252
10:27 | 1219 | 0.061 | 1219 | 0.061 | 0.061 | 74.359 | 90643.621 | 2.8108e-43 | 0.00012346
10:27 | 1220 | 0.061 | 1220 | 0.061 | 0.061 | 74.42 | 90792.4 | 2.5409e-43 | 0.00012176
10:27 | 1221 | 0.06 | 1221 | 0.06 | 0.06 | 73.26 | 89450.46 | 2.297e-43 | 0.00012007
10:27 | 1222 | 0.059 | 1222 | 0.059 | 0.059 | 72.098 | 88103.756 | 2.0764e-43 | 0.00011841
10:27 | 1223 | 0.059 | 1223 | 0.059 | 0.059 | 72.157 | 88248.011 | 1.8771e-43 | 0.00011677
10:27 | 1224 | 0.057 | 1224 | 0.057 | 0.057 | 69.768 | 85396.032 | 1.6969e-43 | 0.00011516
10:27 | 1225 | 0.059 | 1225 | 0.059 | 0.059 | 72.275 | 88536.875 | 1.5339e-43 | 0.00011357
10:27 | 1226 | 0.059 | 1226 | 0.059 | 0.059 | 72.334 | 88681.484 | 1.3867e-43 | 0.000112
10:27 | 1227 | 0.058 | 1227 | 0.058 | 0.058 | 71.166 | 87320.682 | 1.2535e-43 | 0.00011045
10:28 | 1228 | 0.056 | 1228 | 0.056 | 0.056 | 68.768 | 84447.104 | 1.1332e-43 | 0.00010892
10:28 | 1229 | 0.052 | 1229 | 0.052 | 0.052 | 63.908 | 78542.932 | 1.0244e-43 | 0.00010741
10:28 | 1230 | 0.052 | 1230 | 0.052 | 0.052 | 63.96 | 78670.8 | 9.2602e-44 | 0.00010593
10:28 | 1231 | 0.056 | 1231 | 0.056 | 0.056 | 68.936 | 84860.216 | 8.3711e-44 | 0.00010446
10:28 | 1232 | 0.058 | 1232 | 0.058 | 0.058 | 71.456 | 88033.792 | 7.5674e-44 | 0.00010302
10:28 | 1233 | 0.056 | 1233 | 0.056 | 0.056 | 69.048 | 85136.184 | 6.8408e-44 | 0.00010159
10:28 | 1234 | 0.053 | 1234 | 0.053 | 0.053 | 65.402 | 80706.068 | 6.1839e-44 | 0.00010019
10:28 | 1235 | 0.053 | 1235 | 0.053 | 0.053 | 65.455 | 80836.925 | 5.5902e-44 | 9.8802e-05
10:28 | 1236 | 0.053 | 1236 | 0.053 | 0.053 | 65.508 | 80967.888 | 5.0534e-44 | 9.7436e-05
10:28 | 1237 | 0.052 | 1237 | 0.052 | 0.052 | 64.324 | 79568.788 | 4.5682e-44 | 9.6088e-05
10:28 | 1238 | 0.051 | 1238 | 0.051 | 0.051 | 63.138 | 78164.844 | 4.1295e-44 | 9.4759e-05
10:28 | 1239 | 0.05 | 1239 | 0.05 | 0.05 | 61.95 | 76756.05 | 3.733e-44 | 9.3449e-05
10:28 | 1240 | 0.053 | 1240 | 0.053 | 0.053 | 65.72 | 81492.8 | 3.3746e-44 | 9.2157e-05
10:28 | 1241 | 0.056 | 1241 | 0.056 | 0.056 | 69.496 | 86244.536 | 3.0505e-44 | 9.0882e-05
10:28 | 1242 | 0.055 | 1242 | 0.055 | 0.055 | 68.31 | 84841.02 | 2.7576e-44 | 8.9625e-05
10:28 | 1243 | 0.052 | 1243 | 0.052 | 0.052 | 64.636 | 80342.548 | 2.4928e-44 | 8.8386e-05
10:28 | 1244 | 0.055 | 1244 | 0.055 | 0.055 | 68.42 | 85114.48 | 2.2534e-44 | 8.7164e-05